## 汇总表
综合概算表
工程项目：金凤区良田镇园林村东线排沟及一三队渠道维修项目
序号 | 名称 | 概算价值（万元） |  |  |  | 概算技术经济指标（元） |  |  | 占投资额(%)
|  | 建筑工程 | 安装工程 | 其他费用 | 合计 | 单位 | 数量 | 单位价值
一 | 工程费用 | 122.0591 |  | 2.4412 | 124.5003 |  |  |  | 100%
1 | 一期建设 | 46.5502 |  |  | 46.5502
1.1 | 渠道维修 | 46.5502 |  |  | 46.5502
1.1.1 | 渠道砌护工程（D=1.0m） | 44.5098 |  |  | 44.5098 | m | 2700 | 164.8511
1.1.2 | 垃圾清运（15公里以外） | 2.0404 |  |  | 2.0404 | m³ | 1271.7 | 16.0448
2 | 二期建设 | 75.5089 |  |  | 75.5089
2.1 | 东线排沟 | 75.5089 |  |  | 75.5089
2.1.1 | 修整沟摆及边坡 | 1.3303 |  |  | 1.3303 | ㎡ | 18633.3333 | 0.71392
2.1.2 | 柳桩草土体护坡 | 69.307 |  |  | 69.307 | m | 2600 | 266.5653
2.1.3 | 垃圾清运（15公里以外） | 4.8717 |  |  | 4.8717 | m³ | 3036.3 | 16.0448
二 | 其他费用 |  |  | 2.4412 | 2.4412 |  |  |  | 1.961%
1 | 设计费(2%) |  |  | 2.4412 | 2.4412 | 工程费*2% |  |  |  | #REF!
三 | 合计 | 122.0591 |  | 2.4412 | 124.5003 |  |  |  | 100%

## 建筑概算核
建筑工程概算表
序号 | 项目名称 | 单位 | 数量 | 单价（元） | 合价（元）
第一部分 建筑工程费 |  |  |  |  | 1220591.3495
（一） | 一期建设 |  |  |  | 465502.1154
1 | 渠道维修 |  |  |  | 465502.1154
1.1 | 渠道砌护工程（D=1.0m） | m | 2700 |  | 445097.9432 | 164.8511
| 土方开挖 | m³ | 2033.1 | 4.3041 | 8750.7382
| 渠道土方回填压实（压实度0.95） | m³ | 2294.46 | 6.473 | 14852.0204
| 土方转运（运距0.25-0.5km） | m³ | 261.36 | 10.4101 | 2720.7925
| 人工修整边坡 | m2 | 6777 | 0.71392 | 4838.238
| 旧砼U形渠槽拆除、运输（5km以内） | m³ | 402.5644 | 75.066 | 30218.9039
| 砼U形渠槽预制、运输、安装（板缝比0.175） | m³ | 402.5644 | 930.926 | 374757.6867
| 聚乙烯油膏 | m³ | 1.629 | 5500 | 8959.5635
1.2 | 垃圾清运（15公里以外） | m³ | 1271.7 | 16.0448 | 20404.1722
（二） | 二期建设 |  |  |  | 755089.2341 | 290.4189
1 | 东线排沟 | m | 2600 |  | 755089.2341
1.1 | 土方开挖 | m³ |  | 3.6779 | 0
1.2 | 土方回填 | m³ |  | 6.473 | 0
1.1 | 修整沟摆及边坡 | ㎡ | 18633.3333 | 0.71392 | 13302.7153
1.2 | 柳桩草土体护坡 | m | 2600 | 266.5653 | 693069.6925
2 | 垃圾清运（15公里以外） | m³ | 3036.3 | 16.0448 | 48716.8262
第二部分 独立费用 |  |  |  |  | 24411.827
一 | 设计费(2%) |  |  |  | 24411.827
| 合计 |  |  |  | 1245003.1765

## 建筑单价汇总
建筑工程单价汇总表
[13 empty] | 单位： |  | 元
定 额编 号 | 项目名称 | 单 位 | 单 价 | 备注 | 单 价 | 其 中
[6 empty] | 人工费 | 材料费 | 机 械 使用费 | 零 星 材料费 | 其他 直接费 | 现场 经费 | 间接费 | 企 业 利 润 | 材差 | 税 金 | 定额 扩大
1 | 混凝土（C24） | m3 | 183.2994 |  | 183.2994 |  | 183.2994
2 | 混凝土（C19） | m3 | 176.4048 |  | 176.4048 |  | 176.4048
3 | 混凝土（C14） | m3 | 168.6632 |  | 168.6632 |  | 168.6632
4 | 水泥砂浆（M10） | m3 | 144.5965 |  | 144.5965 |  | 144.5965
5 | 水泥砂浆（M7.5） | m3 | 135.5465 |  | 135.5465 |  | 135.5465
4228 | 胶轮车运混凝土 | 100m3 | 5.0332 |  | 503.3194 | 429.288 |  | 45.5416 | 28.4898
4256 | 卷扬机吊运混凝土 | 100m3 | 7.2969 |  | 729.6911 | 325.377 |  | 363.0108 | 41.3033
4007 | 溢流面 | 100m3 | 480.0822 |  | 48008.2216 | 6208.433 | 22128.844 | 1671.1114 | 71.8868 | 1443.8532 | 0 | 2206.689 | 2361.1572 | 6669.4235 | 3848.5258 | 1398.2977
4007 | 溢流面（抗硫水泥，高抗） | 100m3 | 533.258 |  | 53325.8003 | 6208.433 | 22128.844 | 1671.1114 | 71.8868 | 1443.8532 | 0 | 2206.689 | 2361.1572 | 11676.5597 | 4008.7542 | 1548.5118
4059 | 直墙 | 100m3 | 651.0031 |  | 65100.3106 | 16386.411 | 25113.0507 | 1193.6454 | 71.8868 | 2052.7197 | 0 | 3137.2399 | 3356.8467 | 6673.6906 | 5218.6942 | 1896.1256
4059 | 直墙（抗硫水泥，高抗） | 100m3 | 704.1889 |  | 70418.8906 | 16386.411 | 25113.0507 | 1193.6454 | 71.8868 | 2052.7197 | 0 | 3137.2399 | 3356.8467 | 11680.8268 | 5379.924 | 2046.3396
4066 | 斜墙 | 100m3 | 616.7849 |  | 61678.488 | 13925.2409 | 25064.765 | 1174.707 | 71.8868 | 1931.3568 | 0 | 2951.757 | 3158.38 | 6659.546 | 4944.3876 | 1796.4608
4057 | 导水墙 | 100m3 | 608.5189 |  | 60851.8857 | 12025.5739 | 25723.2204 | 1613.4995 | 71.8868 | 1892.8407 | 0 | 2892.8915 | 3095.3939 | 6886.07 | 4878.1239 | 1772.385
4057 | 导水墙（抗硫水泥，高抗） | 100m3 | 661.7047 |  | 66170.4658 | 12025.5739 | 25723.2204 | 1613.4995 | 71.8868 | 1892.8407 | 0 | 2892.8915 | 3095.3939 | 11893.2062 | 5039.3537 | 1922.5991
4045 | 闸墩喇叭口 | 100m3 | 503.9821 |  | 50398.2096 | 9360.4109 | 21236.0813 | 1210.5976 | 71.8868 | 1530.1909 | 0 | 2338.6417 | 2502.3466 | 6640.0281 | 4040.1166 | 1467.909
4046 | 闸井 | 100m3 | 489.9321 |  | 48993.2127 | 7941.281 | 21576.6652 | 1241.4055 | 71.8868 | 1479.8994 | 0 | 2261.7797 | 2420.1042 | 6645.7175 | 3927.4865 | 1426.9868
4046 | 闸井（抗硫水泥，高抗） | 100m3 | 543.1179 |  | 54311.7928 | 7941.281 | 21576.6652 | 1241.4055 | 71.8868 | 1479.8994 | 0 | 2261.7797 | 2420.1042 | 11652.8537 | 4088.7163 | 1577.2009
4047 | 水闸及溢洪道闸墩 | 100m3 | 555.3851 |  | 55538.5066 | 8863.4009 | 25049.6666 | 1646.4894 | 71.8868 | 1710.3093 | 0 | 2613.9227 | 2796.8973 | 6716.1244 | 4452.1828 | 1617.6264
4047 | 水闸及溢洪道闸墩（抗硫水泥，高抗） | 100m3 | 608.5709 |  | 60857.0867 | 8863.4009 | 25049.6666 | 1646.4894 | 71.8868 | 1710.3093 | 0 | 2613.9227 | 2796.8973 | 11723.2606 | 4613.4126 | 1767.8405
4062 | 胸墙 | 100m3 | 603.6307 |  | 60363.0688 | 9739.916 | 27668.8425 | 1448.9382 | 71.8868 | 1868.62 | 0 | 2855.8742 | 3055.7854 | 7056.1195 | 4838.9384 | 1758.1476
4062 | 胸墙（抗硫水泥，高抗） | 100m3 | 660.6812 |  | 66068.1201 | 9739.916 | 27668.8425 | 1448.9382 | 71.8868 | 1868.62 | 0 | 2855.8742 | 3055.7854 | 12427.096 | 5011.8839 | 1919.2769
4053 | 截水墙、齿墙 | 100m3 | 507.9839 |  | 50798.3903 | 9627.381 | 21239.4248 | 1207.1285 | 71.8868 | 1542.9994 | 0 | 2358.2174 | 2523.2927 | 6676.2983 | 4072.1966 | 1479.5648
4053 | 截水墙、齿墙（抗硫水泥，高抗） | 100m3 | 561.1697 |  | 56116.9704 | 9627.381 | 21239.4248 | 1207.1285 | 71.8868 | 1542.9994 | 0 | 2358.2174 | 2523.2927 | 11683.4345 | 4233.4264 | 1629.7789
4051 | 镇墩 | 100m3 | 560.8154 |  | 56081.5445 | 11092.951 | 23757.6206 | 1184.157 | 71.8868 | 1733.1175 | 0 | 2648.7813 | 2834.196 | 6629.6765 | 4495.7148 | 1633.443
4051 | 镇墩（抗硫水泥，高抗） | 100m3 | 614.0012 |  | 61400.1246 | 11092.951 | 23757.6206 | 1184.157 | 71.8868 | 1733.1175 | 0 | 2648.7813 | 2834.196 | 11636.8127 | 4656.9446 | 1783.6571
4067 | 垫层（C15） | 100m3 | 429.5018 |  | 42950.1826 | 7998.9619 | 18055.5491 | 1036.8027 | 71.8868 | 1303.8336 | 0 | 1992.6924 | 2132.1809 | 5664.2451 | 3443.0537 | 1250.9762
4067 | 垫层（C20） | 100m3 | 446.2153 |  | 44621.5316 | 7998.9619 | 18856.9218 | 1036.8027 | 71.8868 | 1342.2995 | 0 | 2051.4811 | 2195.0848 | 6191.4011 | 3577.0356 | 1299.6563
4067 | 垫层（抗硫水泥，高抗） | 100m3 | 471.1244 |  | 47112.4449 | 7998.9619 | 18055.5491 | 1036.8027 | 71.8868 | 1303.8336 | 0 | 1992.6924 | 2132.1809 | 9582.7749 | 3569.2304 | 1368.5321
4068 | 铺盖（C25） | 100m3 | 444.7607 |  | 44476.0743 | 5985.078 | 19570.6142 | 1885.9945 | 71.8868 | 1317.201 | 0 | 2013.1221 | 2154.0407 | 6625.1987 | 3559.6124 | 1293.3258
4068 | 铺盖（40） | 100m3 | 635.1441 |  | 63514.41 | 5985.078 | 32154.9658 | 1885.9945 | 71.8868 | 1921.2498 | 0 | 2936.3102 | 3141.8519 | 8483.433 | 5085.7995 | 1847.8405
4069 | 底板（C25） | 100m3 | 551.4315 |  | 55143.1537 | 12478.012 | 21646.9184 | 1153.277 | 71.8868 | 1696.8045 | 0 | 2593.2829 | 2774.8127 | 6701.5583 | 4420.4897 | 1606.1113
4069 | 底板（抗硫水泥，高抗） | 100m3 | 604.6073 |  | 60460.7323 | 12478.012 | 21646.9184 | 1153.277 | 71.8868 | 1696.8045 | 0 | 2593.2829 | 2774.8127 | 11708.6945 | 4580.7181 | 1756.3254
4073 | 明渠底板 | 100m3 | 451.6113 |  | 45161.1315 | 7046.8409 | 19803.2371 | 1089.3649 | 71.8868 | 1344.5438 | 0 | 2054.9112 | 2198.7549 | 6615.927 | 3620.292 | 1315.3728
4073 | 明渠底板（抗硫水泥，高抗） | 100m3 | 504.7971 |  | 50479.7115 | 7046.8409 | 19803.2371 | 1089.3649 | 71.8868 | 1344.5438 | 0 | 2054.9112 | 2198.7549 | 11623.0632 | 3781.5218 | 1465.5868
4077 | 明渠边坡 | 100m3 | 585.1483 |  | 58514.8252 | 12448.738 | 23589.4674 | 1398.4316 | 71.8868 | 1800.4091 | 0 | 2751.6253 | 2944.2391 | 7114.9367 | 4690.7761 | 1704.3153
4077 | 明渠边坡（抗硫水泥，高抗） | 100m3 | 642.1988 |  | 64219.8765 | 12448.738 | 23589.4674 | 1398.4316 | 71.8868 | 1800.4091 | 0 | 2751.6253 | 2944.2391 | 12485.9132 | 4863.7215 | 1865.4446
4086 | 箱式涵洞 | 100m3 | 529.9716 |  | 52997.1591 | 10348.328 | 22111.4031 | 1223.0959 | 71.8868 | 1620.2263 | 0 | 2476.2458 | 2649.583 | 6704.3252 | 4248.4585 | 1543.6066
4086 | 箱式涵洞（抗硫水泥，高抗） | 100m3 | 583.1574 |  | 58315.7391 | 10348.328 | 22111.4031 | 1223.0959 | 71.8868 | 1620.2263 | 0 | 2476.2458 | 2649.583 | 11711.4614 | 4409.6882 | 1693.8207
4095 | 桥板 | 100m3 | 868.6774 |  | 86867.7373 | 15861.9299 | 41035.2531 | 1704.7315 | 71.8868 | 2816.3425 | 0 | 4304.3101 | 4605.6118 | 6973.8876 | 6963.6558 | 2530.1283
4101 | 横系梁（C25） | 100m3 | 1151.5129 |  | 115151.2851 | 39846.567 | 36293.5226 | 3355.6817 |  | 3815.797 | 0 | 5831.8098 | 6240.0365 | 7182.9745 | 9230.975 | 3353.9209
4102 | 排架 | 100m3 | 890.3643 |  | 89036.4294 | 31012.1099 | 27704.7164 | 1728.9394 | 71.8868 | 2904.8473 | 0 | 4439.575 | 4750.3452 | 6693.2086 | 7137.5066 | 2593.2941
4102 | 排架(抗硫水泥，高抗) | 100m3 | 943.5501 |  | 94355.0095 | 31012.1099 | 27704.7164 | 1728.9394 | 71.8868 | 2904.8473 | 0 | 4439.575 | 4750.3452 | 11700.3448 | 7298.7364 | 2743.5081
4109 | 排架基础 | 100m3 | 543.7957 |  | 54379.566 | 8987.516 | 24654.3159 | 1125.8803 | 71.8868 | 1672.3008 | 0 | 2555.833 | 2734.7413 | 6633.9436 | 4359.2776 | 1583.8709
4049 | 重力墩 | 100m3 | 463.45 |  | 46344.9985 | 6117.1709 | 21525.9085 | 1170.0677 | 71.8868 | 1386.4816 | 0 | 2119.0061 | 2267.3365 | 6622.0906 | 3715.1954 | 1349.8543
4108 | 矩形柱 | 100m3 | 753.6904 |  | 75369.0403 | 22769.2209 | 25662.3117 | 1614.8785 | 71.8868 | 2405.6783 | 0 | 3676.6783 | 3934.0458 | 6997.2496 | 6041.8755 | 2195.2148
4108 | 矩形柱(抗硫水泥，高抗) | 100m3 | 810.7409 |  | 81074.0916 | 22769.2209 | 25662.3117 | 1614.8785 | 71.8868 | 2405.6783 | 0 | 3676.6783 | 3934.0458 | 12368.2261 | 6214.821 | 2356.3441
4142 | 预制混凝土U型衬砌板 | 100m3 | 644.9887 |  | 64498.8726 | 20800.111 | 21181.3771 | 723.2903 |  | 2049.8294 | 0 | 3132.8225 | 3352.1201 | 6210.2337 | 5170.4806 | 1878.6079
3053 | 预制混凝土U型板安装运输(D=0.8以上) | 100m3 | 859.328 |  | 85932.8044 | 8849.6875 | 44120.5529 | 3661.3832 |  | 2718.3179 | 0 | 4154.4959 | 4445.3106 | 8591.4512 | 6888.7079 | 2502.8972
3053 | 预制混凝土U型板安装运输(D=0.6-0.8) | 100m3 | 842.0729 |  | 84207.291 | 8990.1101 | 42624.1341 | 3734.407 |  | 2656.7353 | 0 | 4060.3771 | 4344.6034 | 8593.9004 | 6750.3841 | 2452.6395
3053 | 预制混凝土U型板安装运输(D=0.5) | 100m3 | 849.4441 |  | 84944.4102 | 9219.6203 | 43017.0921 | 3789.5065 |  | 2689.2585 | 0 | 4110.0834 | 4397.7893 | 8437.4767 | 6809.4744 | 2474.109
3053 | 预制混凝土U型板安装(抗硫水泥，高抗) | 100m3 | 913.1635 |  | 91316.3543 | 8849.6875 | 44120.5529 | 3661.3832 | 0 | 2718.3179 | 0 | 4154.4959 | 4445.3106 | 13659.7528 | 7051.9072 | 2654.9463
4138 | 预制混凝土衬砌板 | 100m3 | 543.1828 |  | 54318.2755 | 13755.267 | 20686.058 | 715.3929 |  | 1687.5225 | 0 | 2579.0968 | 2759.6336 | 6198.8548 | 4354.3643 | 1582.0857
3053 | 预制混凝土衬砌板安装 | 100m3 | 842.3966 |  | 84239.6566 | 9907.1939 | 42624.1341 | 2744.9457 | 104.7432 | 2656.7353 | 0 | 4060.3771 | 4344.6034 | 8593.9004 | 6750.3841 | 2452.6395
3053 | 预制混凝土衬砌板安装(抗硫水泥，高抗) | 100m3 | 896.2511 |  | 89625.1092 | 9907.1939 | 42624.1341 | 2744.9457 | 104.7432 | 2656.7353 | 0 | 4060.3771 | 4344.6034 | 13663.9932 | 6913.6411 | 2604.7423
4182 | 预制混凝土小型构件 | 100m3 | 611.4485 |  | 61144.8484 | 18598.395 | 23815.5241 | 663.6939 |  | 2067.7254 | 0 | 3160.1737 | 33.8139 | 6122.9956 | 4901.6089 | 1780.9179
4213 | 小型预制构件安装 | 100m3 | 920.0844 |  | 92008.4409 | 10149.302 | 48974.6656 | 3535.9257 | 116.3813 | 3013.2612 | 0 | 4605.2675 | 4927.6362 | 6630.3892 | 7375.7546 | 2679.8575
4147 | 预制混凝土T型梁 | 100m3 | 1114.5075 |  | 111450.746 | 20110.3173 | 53157.2969 | 3116.4868 | 71.1889 | 3669.8539 | 0 | 5608.7601 | 6001.3733 | 7535.0051 | 8934.3254 | 3246.1382
4144 | 预制混凝土矩形梁 | 100m3 | 784.1951 |  | 78419.5123 | 18158.3503 | 30588.5995 | 3116.4868 | 71.1889 | 2492.862 | 0 | 3809.9241 | 4076.6188 | 7535.0051 | 6286.4132 | 2284.0635
4162 | 预制混凝土板（C25）（两孔以上） | 100m3 | 884.7724 |  | 88477.2439 | 19536.913 | 36554.458 | 3843.4342 |  | 2876.8706 | 0 | 4396.8173 | 4704.5945 | 6894.469 | 7092.6801 | 2577.0071
4163 | 预制混凝土板（C25） | 100m3 | 695.7466 |  | 69574.664 | 17342.1763 | 26140.0091 | 2349.1418 | 71.1889 | 2203.3208 |  | 3367.4086 | 3603.1272 | 6894.469 | 5577.3758 | 2026.4465
4163 | 预制混凝土板（C30） | 100m3 | 705.977 |  | 70597.7025 | 17342.1763 | 26638.7389 | 2349.1418 | 71.1889 | 2227.2598 | 0 | 3403.9954 | 3642.2751 | 7207.2961 | 5659.3865 | 2056.2438
4163 | 预制混凝土板(抗硫水泥，高抗) | 100m3 | 762.4736 |  | 76247.365 | 17342.1763 | 26638.7389 | 2349.1418 | 71.1889 | 2227.2598 | 0 | 3403.9954 | 3642.2751 | 12526.1272 | 5830.6529 | 2215.8087
4183 | 预制混凝土梁安装 | 100m3 | 220.3651 |  | 22036.5064 | 5752.6674 | 6841.317 | 2684.3803 | 2.906 | 733.501 | 0 | 1121.034 | 1199.5064 | 1292.8223 | 1766.5321 | 641.84
4190 | 预制混凝土板安装 | 100m3 | 1046.179 |  | 104617.896 | 4712.2139 | 64861.1914 | 2405.2036 | 3.8461 | 3710.1872 | 0 | 5670.4028 | 6067.331 | 5173.1485 | 8812.4973 | 3201.874
4219 | 预制混凝土板运输 | 100m3 | 71.5979 |  | 7159.793 | 1018.982 |  | 2860.3954 | 116.3813 | 191.7964 | 0 | 293.1289 | 313.6479 | 1582.9666 | 573.9569 | 208.5377
4221 | 预制混凝土梁运输 | 100m3 | 64.0561 |  | 6405.6145 | 599.761 | 309.7584 | 2548.1388 |  | 165.9676 | 0 | 253.6538 | 271.4096 | 1556.855 | 513.499 | 186.5713
4289 | 涂沥青防水层 | 100m2 | 24.3964 |  | 2439.6408 | 525.837 | 1285.225 |  |  | 86.931 | 0 | 132.8595 | 142.1597 |  | 195.5711 | 71.0575
4287 | 水泥砂浆防水层 | 100m2 | 13.003 |  | 1300.3001 | 484.205 | 365.1063 | 4.3508 |  | 40.9758 | 0 | 62.6247 | 67.0084 | 133.9192 | 104.2371 | 37.8728
4273 | 橡胶止水带止水 | 100延长m | 164.3837 |  | 16438.3724 | 1279.84 | 10923.15 |  |  | 585.7435 | 0 | 895.2113 | 957.8761 |  | 1317.7639 | 478.7875
补充 | 沥青油膏 | m3 | 6080.3573 |  | 6080.3573 | 508.2 | 4005.54 |  |  | 216.6595 | 0 | 331.128 | 354.3069 |  | 487.4251 | 177.0978
4302 | 沥青油毡伸缩缝（二毡三油） | 100m2 | 151.1402 |  | 15114.0234 | 1400.342 | 9816.796 | 2.7244 |  | 538.5534 | 0 | 823.0891 | 880.7053 |  | 1211.5989 | 440.2143
| 建筑物细部结构 | 100m3 | 18.8591 |  | 1885.9084 | 1400 |  |  |  | 67.2 | 0 | 102.704 | 109.8933 |  | 151.1818 | 54.9294
40123 | 钢筋制作安装 | t | 6798.7969 |  | 6798.7969 | 814.076 | 2713.3852 | 246.5343 |  | 181.1518 | 0 | 197.7574 | 290.7033 | 1612.1478 | 545.018 | 198.0232
6095 | 灌注混凝土柱（C20） | 100m3 | 541.072 |  | 54107.2006 | 6464.079 | 23861.0029 | 2262.4545 |  | 1564.2017 | 0 | 3159.0358 | 2611.7542 | 8271.291 | 4337.4437 | 1575.9379
6095 | 灌注混凝土柱（C20，抗硫水泥，高抗） | 100m3 | 908.8687 |  | 90886.8684 | 6464.079 | 23861.0029 | 2262.4545 |  | 1564.2017 | 0 | 3159.0358 | 2611.7542 | 41031.305 | 7285.845 | 2647.1903
6096 | 井柱钢筋制作安装 | t | 7581.0117 |  | 7581.0117 | 1090.34 | 2713.3852 | 449.5932 |  | 204.1593 | 0 | 222.8739 | 327.6246 | 1744.506 | 607.7234 | 220.8062
8098 | 小型金属结构制作安装 | t | 11941.2027 |  | 11941.2027 | 2310.626 | 6366.8604 | 232.6063 |  | 427.6845 | 0 | 466.8889 | 686.3266 | 145.1547 | 957.2533 | 347.802
8007 | 钢管安装 | t | 4027.4807 |  | 4027.4807 | 485.1648 | 2281.33 | 125.3874 |  | 138.8103 | 0 | 151.5346 | 222.7559 | 182.3338 | 322.8585 | 117.3053
10082 | 钢管脚手架 | 100m2 | 128.4695 |  | 12846.9517 | 261.632 | 9456.93 |  |  | 466.491 | 0 | 509.2526 | 748.6014 |  | 1029.8616 | 374.1831
3021 | 浆砌块石（挡土墙） | 100m3 | 320.6296 |  | 32062.9567 | 5482.31 | 12948.5416 | 273.4437 |  | 897.8062 | 0 | 1666.1786 | 1488.7796 | 5801.7332 | 2570.2914 | 933.8725
3021 | 浆砌块石（挡土墙，抗硫水泥，高抗） | 100m3 | 334.3271 |  | 33432.7055 | 5482.31 | 12948.5416 | 273.4437 |  | 897.8062 | 0 | 1666.1786 | 1488.7796 | 7091.2726 | 2611.8145 | 972.5587
3023 | 浆砌块石（闸桥墩） | 100m3 | 329.0278 |  | 32902.7767 | 6020.32 | 13006.6694 | 274.5143 |  | 926.4722 | 0 | 1719.3779 | 1536.3148 | 5823.1603 | 2637.6146 | 958.3333
3023 | 浆砌块石（闸桥墩，抗硫水泥，高抗） | 100m3 | 342.8845 |  | 34288.4527 | 6020.32 | 13006.6694 | 274.5143 |  | 926.4722 | 0 | 1719.3779 | 1536.3148 | 7127.6943 | 2679.6206 | 997.4693
3017 | 浆砌块石（护坡、平面） | 100m3 | 325.7889 |  | 32578.8926 | 5684.856 | 13079.3292 | 278.1939 |  | 914.0342 | 0 | 1696.2951 | 1515.6896 | 5849.9441 | 2611.6508 | 948.8998
3017 | 浆砌块石（护坡、平面，抗硫水泥，高抗） | 100m3 | 339.8448 |  | 33984.4778 | 5684.856 | 13079.3292 | 278.1939 |  | 914.0342 | 0 | 1696.2951 | 1515.6896 | 7173.2215 | 2654.2603 | 988.5981
3018 | 浆砌块石（护坡、曲面） | 100m3 | 337.763 |  | 33776.2988 | 6561.459 | 13079.3292 | 278.1939 |  | 956.1111 | 0 | 1774.3829 | 1585.4633 | 5849.9441 | 2707.6395 | 983.7757
3019 | 浆砌块石（护底） | 100m3 | 316.2046 |  | 31620.4615 | 4983.203 | 13079.3292 | 278.1939 |  | 880.3548 | 0 | 1633.7919 | 1459.8411 | 5849.9441 | 2534.8192 | 920.9843
3019 | 浆砌块石（护底，抗硫水泥，高抗） | 100m3 | 330.2605 |  | 33026.0467 | 4983.203 | 13079.3292 | 278.1939 |  | 880.3548 | 0 | 1633.7919 | 1459.8411 | 7173.2215 | 2577.4287 | 960.6826
3020 | 浆砌块石（基础） | 100m3 | 304.9788 |  | 30497.8777 | 4415.5 | 12890.4138 | 270.2218 |  | 843.6545 | 0 | 1565.6822 | 1398.9831 | 5780.3061 | 2444.8285 | 888.2877
3020 | 浆砌块石（基础，抗硫水泥，高抗） | 100m3 | 318.517 |  | 31851.6991 | 4415.5 | 12890.4138 | 270.2218 |  | 843.6545 | 0 | 1565.6822 | 1398.9831 | 7054.8509 | 2485.8689 | 926.524
3025 | 浆砌块石（填腹石） | 100m3 | 296.5449 |  | 29654.4919 | 3798.07 | 12890.4138 | 270.2218 |  | 814.0179 | 0 | 1510.6815 | 1349.8383 | 5780.3061 | 2377.2194 | 863.7231
3025 | 浆砌块石（填腹石，抗硫水泥，高抗） | 100m3 | 310.0831 |  | 31008.3134 | 3798.07 | 12890.4138 | 270.2218 |  | 814.0179 | 0 | 1510.6815 | 1349.8383 | 7054.8509 | 2418.2598 | 901.9594
3009 | 干砌块石（护坡） | 100m3 | 209.161 |  | 20916.1008 | 3707.145 | 8201.2 | 63.6769 |  | 574.6571 | 0 | 1066.4677 | 952.9203 | 4064.111 | 1676.716 | 609.2068
3011 | 干砌块石（护底） | 100m3 | 202.151 |  | 20215.103 | 3193.955 | 8201.2 | 63.6769 |  | 550.0239 | 0 | 1020.7527 | 912.0726 | 4064.111 | 1620.5213 | 588.7894
9013 | 干砌块石护坡（面石） | 100m3 | 204.3515 |  | 20435.1498 | 3395.648 | 8160.6 | 63.6769 |  | 557.7564 | 0 | 1035.1029 | 924.8949 | 4064.111 | 1638.1611 | 595.1985
9014 | 干砌块石护坡（填腹） | 100m3 | 183.2699 |  | 18326.9857 | 2350.788 | 7808.85 | 60.9119 |  | 490.5864 | 0 | 910.4466 | 813.5108 | 3888.9338 | 1469.1625 | 533.7957
9010 | 铅丝笼块石护坡 | 100m3 | 300.8838 |  | 30088.3834 | 3799.485 | 14823.75 | 63.6769 |  | 896.9718 | 0 | 1664.6301 | 1487.396 | 4064.111 | 2412.0019 | 876.3607
9012 | 铅丝笼块石护脚 | 100m3 | 254.4169 |  | 25441.6916 | 1754.657 | 13853.84 | 50.9903 |  | 751.6554 | 0 | 1394.9471 | 1246.4263 | 3608.6503 | 2039.505 | 741.0201
补充 | 格宾块石护坡（合金结构钢丝） | 100m3 | 502.3963 |  | 50239.6298 | 3989.4592 | 29386.2 | 63.6769 |  | 1605.0881 | 0 | 2978.7761 | 2661.624 | 4064.111 | 4027.4042 | 1463.2902
补充 | 格槟块石护坡（低碳镀锌钢丝） | 100m3 | 365.8859 |  | 36588.5911 | 3989.4592 | 19392.48 | 63.6769 |  | 1125.3896 | 0 | 2088.5355 | 1866.1679 | 4064.111 | 2933.0838 | 1065.6871
补充 | 格槟块石护坡（重镀高尔凡，5%铝锌合金） | 100m3 | 443.1981 |  | 44319.8083 | 3799.485 | 13739.7067 | 63.6769 |  | 844.9377 | 0 | 1568.0635 | 1401.1109 | 18059.111 | 3552.8483 | 1290.8682
补充 | 格槟块石护脚（低碳镀锌钢丝） | 100m3 | 314.6035 |  | 31460.3519 | 2320.1278 | 10654.5075 | 63.6769 |  | 625.839 | 0 | 1161.4529 | 1037.7923 | 12158.6503 | 2521.9842 | 916.3209
补充 | 格槟块石护脚（重镀高尔凡，5%铝锌合金） | 100m3 | 306.7061 |  | 30670.6109 | 1754.657 | 10654.5075 | 50.9903 |  | 598.0874 | 0 | 1109.9506 | 991.7735 | 12158.6503 | 2458.6755 | 893.3188
补充 | 格栅块石护脚（石笼专用，BG3030） | 100m3 | 230.8421 |  | 23084.2078 | 1754.657 | 12115.275 | 63.6769 |  | 668.8132 | 0 | 1241.2059 | 1109.054 | 3608.6503 | 1850.5199 | 672.3556
3070 | 砌砖 | 100m3 | 469.1567 |  | 46915.6651 | 8660.604 | 8573.6416 | 216.1972 |  | 837.6213 | 0 | 1554.4854 | 1388.9785 | 20556.7193 | 3760.9422 | 1366.4757
3062 | 砌体砂浆抹面 | 100m2 | 15.1327 |  | 1513.274 | 633.227 | 359.1778 | 14.1761 |  | 48.3159 | 0 | 89.6662 | 80.1194 | 123.2057 | 121.3099 | 44.0759
3007 | 人工铺筑碎石垫层 | 100m3 | 149.8759 |  | 14987.5891 | 2866.523 | 7211.4 |  |  | 483.7403 | 0 | 897.7414 | 802.1583 | 1088.0309 | 1201.4635 | 436.5317
3008 | 人工铺筑反滤层 | 100m3 | 151.056 |  | 15105.5996 | 2866.523 | 7211.4 |  |  | 483.7403 | 0 | 897.7414 | 802.1583 | 1193.1441 | 1210.9236 | 439.9689
3007 | 人工铺筑砂砾石垫层 | 100m3 | 112.1961 |  | 11219.6105 | 2866.523 | 5347.185 |  |  | 394.258 | 0 | 731.6771 | 653.775 | 0 | 899.4076 | 326.7848
1225 | 拖拉机压实土料（坝体） | 100m3 | 6.473 |  | 647.2992 | 115.4 |  | 223.9605 | 33.936 | 17.9182 | 0 | 15.6486 | 28.4804 | 141.212 | 51.89 | 18.8534
1156 | 挖掘机挖土自卸汽车运输 （运距≤0.25KM、Ⅱ类土） | 100m3 | 9.0482 |  | 904.8152 | 27.3036 |  | 413.4479 | 22.0376 | 22.2139 | 0 | 19.4001 | 35.3082 | 266.2166 | 72.5335 | 26.3538
1156 | 挖掘机挖土自卸汽车运输 （运距≤0.25KM、Ⅲ类土） | 100m3 | 9.943 |  | 994.3024 | 30.004 |  | 454.3383 | 24.2171 | 24.4109 | 0 | 21.3188 | 38.8002 | 292.5457 | 79.7072 | 28.9603
1157 | 挖掘机挖土自卸汽车运输 （运距0.25～0.5KM、Ⅱ类土） | 100m3 | 10.4101 |  | 1041.0133 | 27.3036 |  | 465.7605 | 24.6532 | 24.8504 | 0 | 21.7027 | 39.4989 | 323.4715 | 83.4517 | 30.3208
1157 | 挖掘机挖土自卸汽车运输 （运距0.25～0.5KM、Ⅲ类土） | 100m3 | 11.0303 |  | 1103.0281 | 30.004 |  | 506.0127 | 26.8008 | 27.0152 | 0 | 23.5933 | 42.9398 | 326.1121 | 88.423 | 32.127
1158 | 挖掘机挖土自卸汽车运输 （运距0.5～1.0KM、Ⅱ类土） | 100m3 | 12.0164 |  | 1201.6363 | 27.3036 |  | 554.519 | 29.0911 | 29.3239 | 0 | 25.6095 | 46.6093 | 357.8528 | 96.3278 | 34.9991
1158 | 挖掘机挖土自卸汽车运输 （运距0.5～1.0KM、Ⅲ类土） | 100m3 | 13.2048 |  | 1320.4794 | 30.004 |  | 609.3616 | 31.9683 | 32.224 | 0 | 28.1423 | 51.219 | 393.2449 | 105.8548 | 38.4606
1159 | 挖掘机挖土自卸汽车运输 （运距1.0～1.5KM、Ⅱ类土） | 100m3 | 13.4345 |  | 1343.4508 | 27.3036 |  | 621.9197 | 32.4612 | 32.7209 | 0 | 28.5762 | 52.0087 | 401.6346 | 107.6962 | 39.1296
1159 | 挖掘机挖土自卸汽车运输 （运距1.0～1.5KM、Ⅲ类土） | 100m3 | 14.7632 |  | 1476.3195 | 30.004 |  | 683.4282 | 35.6716 | 35.957 | 0 | 31.4024 | 57.1524 | 441.3567 | 118.3475 | 42.9996
1163 | 挖掘机挖土自卸汽车运输 （运距4.0～5.0KM、Ⅲ类土） | 100m3 | 19.7177 |  | 1971.7652 | 27.3036 |  | 891.4958 | 45.94 | 46.3075 | 0 | 40.4419 | 73.6042 | 631.1778 | 158.0644 | 57.4301
1146 | 挖掘机挖土 | 100m3 | 3.0517 |  | 305.1684 | 23.657 |  | 131.1047 | 7.7381 | 7.8 | 0 | 6.812 | 12.3978 | 82.3069 | 24.4635 | 8.8884
1131 | 推土机推土（运距40m） | 100m3 | 3.7777 |  | 377.7735 | 15.002 |  | 167.2572 | 18.2259 | 9.6233 | 0 | 8.4043 | 15.2959 | 102.678 | 30.2838 | 11.0031
| 推土机推土（运距25m） | 100m3 | 2.4259 |  | 242.5912
9019 | 挖掘机挖沟道淤泥 | 100m3 | 5.4655 |  | 546.5481 | 24.811 |  | 261.8652 | 14.3338 | 14.4485 | 0 | 26.814 | 23.9591 | 164.3977 | 0 | 15.9189
1080 | 人工挖装卸土方胶轮车运输 | 100m3 | 12.9529 |  | 1295.2934 | 922.578 |  | 48.266 | 18.4516 | 47.4862 | 0 | 41.4713 | 75.4777 |  | 103.8358 | 37.727
1034 | 人工挖倒沟槽土方（Ⅰ、Ⅱ类土） | 100m3 | 9.3139 |  | 931.3943 | 697.415 |  |  | 13.9483 | 34.1454 | 0 | 29.8203 | 54.273 |  | 74.6642 | 27.128
1034 | 人工挖倒沟槽土方（Ⅲ类土） | 100m3 | 16.6705 |  | 1667.0464 | 1248.261 |  |  | 24.9652 | 61.1149 | 0 | 53.3736 | 97.14 |  | 133.6369 | 48.5548
1034 | 人工挖倒沟槽土方（Ⅳ类土） | 100m3 | 23.7233 |  | 2372.3347 | 1776.371 |  |  | 35.5274 | 86.9711 | 0 | 75.9548 | 138.2377 |  | 190.1756 | 69.0971
1243 | 人工挖翻土、机械夯实 | 100m3 | 21.1801 |  | 2118.0115 | 1274.593 |  | 266.0318 | 77.0312 | 77.6475 | 0 | 67.8121 | 123.4181 |  | 169.788 | 61.6897
1238 | 建筑物土方回填 | 100m3 | 22.1286 |  | 2212.864 | 1343.588 |  | 266.0318 | 80.481 | 81.1248 | 0 | 70.849 | 128.9452 |  | 177.3918 | 64.4524
1237 | 管道土方回填 | 100m3 | 6.3813 |  | 638.1345 | 464.174 |  | 0 | 23.2087 | 23.3944 | 0 | 20.4311 | 37.1846 |  | 51.1553 | 18.5864
10231 | 2：8水泥土回填 | 100m3 | 246.475 |  | 24647.504 | 3985.525 | 9907.221 | 995.0329 |  | 714.6134 | 0 | 624.0957 | 1135.8542 | 4591.4336 | 1975.8398 | 717.8885
10227 | 3：7灰土回填 | 100m3 | 169.7167 |  | 16971.674 | 3985.525 | 3370.9802 | 397.2003 |  | 372.1779 | 0 | 325.0353 | 591.5643 | 6074.355 | 1360.5154 | 494.3206
1275 | 平整场地 | 100m2 | 0.66473 |  | 66.4734 | 4.039 |  | 29.516 | 1.6777 | 1.6912 | 0 | 1.477 | 2.6881 | 18.1196 | 5.3288 | 1.9361
10213 | 人工铺草皮 | 100m2 | 6.7236 |  | 672.3623 | 285.071 | 204 | 24.4535 |  | 24.6492 | 0 | 21.5269 | 39.179 |  | 53.8992 | 19.5834
2060 | 坡面一般石方开挖 | 100m3 | 21.0017 |  | 2100.1742 | 907.906 | 436.246 | 193.3539 |  | 73.8003 | 0 | 136.961 | 122.3787 |  | 168.3581 | 61.1701
2103 | 沟槽石方开挖（底宽1-2m） | 100m3 | 61.4302 |  | 6143.0175 | 2537.294 | 1434.8744 | 525.0423 |  | 215.8661 | 0 | 400.6115 | 357.9582 |  | 492.4482 | 178.9228
2110 | 沟槽石方开挖（底宽2-4m） | 100m3 | 33.1943 |  | 3319.4263 | 1392.813 | 769.4231 | 267.8659 |  | 116.6449 | 0 | 216.4735 | 193.4254 |  | 266.0981 | 96.6823
2117 | 沟槽石方开挖（底宽4-7m） | 100m3 | 24.2667 |  | 2426.6669 | 1054.406 | 530.024 | 192.0963 |  | 85.2733 | 0 | 158.253 | 141.4037 |  | 194.5311 | 70.6796
2145 | 坑石方开挖（坑口面积9-20m2） | 100m3 | 53.4838 |  | 5348.3751 | 2172.065 | 1273.377 | 470.0229 |  | 187.9423 | 0 | 348.7896 | 311.6538 |  | 428.7466 | 155.7779
2152 | 坑石方开挖（坑口面积20-50m3） | 100m3 | 40.0444 |  | 4004.4421 | 1608.141 | 935.7998 | 387.651 |  | 140.7164 | 0 | 261.1462 | 233.3418 |  | 321.0117 | 116.6342
2415 | 挖掘机装石渣自卸汽车运输 （运距5KM） | 100m3 | 45.2671 |  | 4526.7102 | 105.014 |  | 2009.9031 | 42.2983 | 103.5463 | 0 | 192.1648 | 171.7049 | 1407.3542 | 362.8787 | 131.8459
2390+2395*2 | 人工装石渣手扶式拖拉机运输 | 100m3 | 75.066 |  | 7506.6005 | 2876.4027 |  | 1768.3023 | 46.447 | 225.1753 | 0 | 417.8878 | 373.3951 | 978.5932 | 601.7583 | 218.6389
8068 | 钢筋混凝土管安装（φ600） | 100延长m | 54.7315 |  | 5473.1506 | 2064.069 | 1519.5364 | 425.3641 |  | 192.4305 | 0 | 304.6015 | 315.4201 | 53.5677 | 438.749 | 159.4122
8070 | 钢筋混凝土管安装（φ1000） | 100延长m | 175.4716 |  | 17547.1594 | 6448.797 | 5256.4225 | 1245.9712 |  | 621.6572 | 0 | 984.0315 | 1018.9815 | 53.5677 | 1406.6486 | 511.0823
8069 | 钢筋混凝土管安装（φ800） | 100延长m | 111.548 |  | 11154.8035 | 4464.498 | 2840.6985 | 911.7041 |  | 394.4112 | 0 | 624.3201 | 646.4942 | 53.5677 | 894.2124 | 324.8972
10206 | 复合土工膜铺设（两布一膜） | 100m2 | 16.3279 |  | 1632.787 | 219.48 | 0 |  |  | 10.535 | 0 | 16.6761 | 17.2684 | 1190.38 | 130.8906 | 47.5569
10200 | 土工布铺设 | 100m2 | 6.1751 |  | 617.5118 | 93.54 | 363.8 |  |  | 21.9523 | 0 | 34.7487 | 35.9829 |  | 49.5021 | 17.9858
10020 | 沥青混凝土路面 | 1000m2 | 1071.8633 |  | 107186.327 | 5643.55 | 56835.3344 | 1956.4844 |  | 3092.8977 | 0 | 4895.7993 | 5069.6846 | 2066.1847 | 7160.3942 | 2601.6099
10019 | 水泥混凝土路面 | 1000m2 | 801.2149 |  | 80121.4856 | 12205.74 | 33626.3781 | 3020.6856 |  | 2344.9346 | 0 | 3711.836 | 3843.6702 | 12611.7556 | 6422.85 | 2333.6355
10015 | 碎石路面 | 1000m2 | 125.5129 |  | 12551.2921 | 2231.3 | 6363.991 | 487.6425 |  | 435.9808 | 0 | 690.1213 | 714.6325 | 255.892 | 1006.1604 | 365.5716
10018 | 泥结石路面 | 1000m2 | 260.3777 |  | 26037.7721 | 2416.16 | 14396.625 | 647.9878 |  | 838.1171 | 0 | 1326.6695 | 1373.7892 | 2192.7528 | 2087.2891 | 758.3817
17宁夏土整90043B | 植苗造林（灌木） | 100株 | 2.5673 |  | 256.73 | 57.788 | 133.56 |  |  | 9.6568 | 0 | 15.2859 | 11.3063 |  | 21.3689 | 7.764
#REF! | 植苗造林（乔木） | 100株 | #REF! |  | #REF! | #REF! | #REF! |  |  | #REF! | #REF! | #REF! | #REF! |  | #REF! | #REF!
08048 | 红豆草种植措施 | hm2 | #REF! |  | #REF! | #REF! | #REF! |  |  | #REF! | #REF! | #REF! | #REF! |  | #REF! | #REF!
4124 | 现浇C20砼台帽 | 100m3 | 480.4575 |  | 48045.7496 | 7794.277 | 21747.15 | 717.5281 |  | 1452.4298 | 0 | 2219.797 | 2375.1827 | 6488.4599 | 3851.5342 | 1399.3908
9015 | 抛石 | 100m3 | 156.9551 |  | 15695.5089 | 1245.953 | 7224.42 | 54.0807 |  | 409.1738 | 0 | 759.3583 | 678.509 | 3608.6503 | 1258.2131 | 457.1507
4227 | 吊装 | 100m3 | 73.4896 |  | 7348.9552
4223 | 机械装车、汽车运输混凝土构件 | 100m3 | 71.5979 |  | 10341.7952
90045B | 柳桩草土体护坡 | m | 266.5653
9001 | 预制混凝土四脚体 | 100m3 | 532.5776 |  | 53257.7621 | 15475.361 | 20262.0863 | 995.3005 |  | 1763.1719 | 0 | 2694.7144 | 28.8334 | 6217.7481 | 4269.3494 | 1551.197
9008 | 混凝土四脚体运输 | 100m3 | 54.9109 |  | 5491.0878
9009 | 混凝土四脚体吊装 | 100m3 | 25.7228 |  | 2572.2825

## 土石方
汽油 | 柴油 | 水泥 | 钢筋 | 木材 | 普工 | 技工
6.585 | 5.18 | 137.8809 | 1559.62 | 0 | 5.77 | 8.1
单 价 表 | [6 empty] | 单 价 表
项目 拖拉机压实土料（坝体） | [6 empty] | 项目 人工修整边坡
定额编号： | 1225 |  |  | 单位： | 100m3 |  | 定额编号： | 1259 |  |  | 单位： | 100m3
工作内容： | [6 empty] | 工作内容：
编号 | 名称及规格 | 单位 | 单价（元） | 数量 | 合价（元） |  | 编号 | 名称及规格 | 单位 | 单价（元） | 数量 | 合价（元）
1 | 直接工程费 |  |  |  | 391.2148 |  | 1 | 直接工程费 |  |  |  | 57.1438
1.1 | 直接费 |  |  |  | 373.2965 |  | 1.1 | 直接费 |  |  |  | 54.5265
1.1.1 | 人工费(普工) | 工时 | 5.77 | 20 | 115.4 |  | 1.1.1 | 人工费(普工) | 工时 | 5.77 | 9 | 51.93
1.1.2 | 机械费 |  |  |  | 223.9605 |  | 1.1.2 | 机械费 |  |  |  | 0
| 拖拉机74KW | 台时 | 68.4127 | 1.89 | 129.2999 |  |  | 拖拉机74KW | 台时 | 68.4127 |  | 0
| 推土机74KW | 台时 | 89.4423 | 0.5 | 44.7212 |  |  | 推土机74KW | 台时 | 89.4423 |  | 0
| 刨毛机 | 台时 | 58.495 | 0.5 | 29.2475 |  |  | 刨毛机 | 台时 | 58.495 |  | 0
| 蛙式打夯机2.8KW | 台时 | 18.4744 | 1 | 18.4744 |  |  | 蛙式打夯机2.8KW | 台时 | 19.0494 |  | 0
| 其他机械费 | % | 221.7431 | 1 | 2.2174 |  |  | 其他机械费 | % | 0 |  | 0
1.1.3 | 零星材料费 | % | 339.3605 | 10 | 33.936 |  | 1.1.3 | 零星材料费 | % | 51.93 | 5 | 2.5965
1.2 | 其他直接费 |  | 373.2965 | 4.8% | 17.9182 |  | 1.2 | 其他直接费 |  | 54.5265 | 4.8% | 2.6173
1.3 | 现场经费 |  | 373.2965 | 0% | 0 |  | 1.3 | 现场经费 |  | 54.5265 | 0% | 0
2 | 间接费 |  | 391.2148 | 4% | 15.6486 |  | 2 | 间接费 |  | 57.1438 | 4% | 2.2858
3 | 企业利润 |  | 406.8634 | 7% | 28.4804 |  | 3 | 企业利润 |  | 59.4295 | 7% | 4.1601
4 | 材差 |  |  |  | 141.212 |  | 4 | 材差 |  |  |  | 0
| 柴油 | ㎏ | 5.18 | 27.261 | 141.212 |  |  | 柴油 | ㎏ | 0 | 0 | 0
5 | 税金 |  | 576.5558 | 9% | 51.89 |  | 5 | 税金 |  | 63.5896 | 9% | 5.7231
6 | 合计 |  |  |  | 628.4458 |  | 6 | 合计 |  |  |  | 69.3127
| 定额扩大 |  | 628.4458 | 3% | 18.8534 |  |  | 定额扩大 |  | 69.3127 | 3% | 2.0794
| 总计 |  |  |  | 647.2992 |  |  | 总计 |  |  |  | 71.392
单 价 表
项目 拖拉机压实土料（心墙）
定额编号： | 1228 |  |  | 单位： | 100m3
工作内容：
编号 | 名称及规格 | 单位 | 单价（元） | 数量 | 合价（元）
1 | 直接工程费 |  |  |  | 633.1858
1.1 | 直接费 |  |  |  | 604.1849
1.1.1 | 人工费(普工) | 工时 | 5.77 | 35.9 | 207.143
1.1.2 | 机械费 |  |  |  | 342.116
| 拖拉机74KW | 台时 | 68.4127 | 3.6 | 246.2856
| 推土机74KW | 台时 | 89.4423 | 0.5 | 44.7212
| 刨毛机 | 台时 | 58.495 | 0.5 | 29.2475
| 蛙式打夯机2.8KW | 台时 | 18.4744 | 1 | 18.4744
| 其他机械费 | % | 338.7287 | 1 | 3.3873
1.1.3 | 零星材料费 | % | 549.259 | 10 | 54.9259
1.2 | 其他直接费 |  | 604.1849 | 4.8% | 29.0009
1.3 | 现场经费 |  | 604.1849 | 0% | 0
2 | 间接费 |  | 633.1858 | 4% | 25.3274
3 | 企业利润 |  | 658.5132 | 7% | 46.0959
4 | 材差 |  |  |  | 228.9042
| 柴油 | ㎏ | 5.18 | 44.19 | 228.9042
5 | 税金 |  | 933.5133 | 9% | 84.0162
6 | 合计 |  |  |  | 1017.5295
| 定额扩大 |  | 1017.5295 | 3% | 30.5259
| 总计 |  |  |  | 1048.0554
单 价 表
项目 1m3挖掘机挖土自卸汽车运输（运距≤0.25KM、Ⅱ类土）
定额编号： | 1156 |  |  | 单位： | 100m3
工作内容： | Ⅰ～Ⅱ类土
编号 | 名称及规格 | 单位 | 单价（元） | 数量 | 合价（元）
1 | 直接工程费 |  |  |  | 485.003
1.1 | 直接费 |  |  |  | 462.7891
1.1.1 | 人工费(普工) | 工时 | 5.77 | 4.732 | 27.3036
1.1.2 | 机械费 |  |  |  | 413.4479
| 挖掘机液压1m3 | 台时 | 122.9414 | 0.9464 | 116.3517
| 推土机59KW | 台时 | 66.3823 | 0.4732 | 31.4121
| 自卸汽车10t | 台时 | 86.124 | 3.0849 | 265.684
1.1.3 | 零星材料费 | % | 440.7515 | 5 | 22.0376
1.2 | 其他直接费 |  | 462.7891 | 4.8% | 22.2139
1.3 | 现场经费 |  | 462.7891 | 0% | 0
2 | 间接费 |  | 485.003 | 4% | 19.4001
3 | 企业利润 |  | 504.4031 | 7% | 35.3082
4 | 材差 |  |  |  | 266.2166
| 柴油 | ㎏ | 5.18 | 51.3932 | 266.2166
5 | 税金 |  | 805.9279 | 9% | 72.5335
6 | 合计 |  |  |  | 878.4614
| 定额扩大 |  | 878.4614 | 3% | 26.3538
| 总计 |  |  |  | 904.8152
单 价 表
项目 1m3挖掘机挖土自卸汽车运输（运距≤0.25KM、Ⅲ类土）
定额编号： | 1156 |  |  | 单位： | 100m3
工作内容： | Ⅲ类土
编号 | 名称及规格 | 单位 | 单价（元） | 数量 | 合价（元）
1 | 直接工程费 |  |  |  | 532.9703
1.1 | 直接费 |  |  |  | 508.5594
1.1.1 | 人工费(普工) | 工时 | 5.77 | 5.2 | 30.004
1.1.2 | 机械费 |  |  |  | 454.3383
| 挖掘机液压1m3 | 台时 | 122.9414 | 1.04 | 127.8591
| 推土机59KW | 台时 | 66.3823 | 0.52 | 34.5188
| 自卸汽车10t | 台时 | 86.124 | 3.39 | 291.9605
1.1.3 | 零星材料费 | % | 484.3423 | 5 | 24.2171
1.2 | 其他直接费 |  | 508.5594 | 4.8% | 24.4109
1.3 | 现场经费 |  | 508.5594 | 0% | 0
2 | 间接费 |  | 532.9703 | 4% | 21.3188
3 | 企业利润 |  | 554.2891 | 7% | 38.8002
4 | 材差 |  |  |  | 292.5457
| 柴油 | ㎏ | 5.18 | 56.476 | 292.5457
5 | 税金 |  | 885.635 | 9% | 79.7072
6 | 合计 |  |  |  | 965.3422
| 定额扩大 |  | 965.3422 | 3% | 28.9603
| 总计 |  |  |  | 994.3024
单 价 表
项目 1m3挖掘机挖土自卸汽车运输（运距0.25～0.5KM、Ⅱ类土）
定额编号： | 1157 |  |  | 单位： | 100m3
工作内容： | Ⅰ～Ⅱ类土
编号 | 名称及规格 | 单位 | 单价（元） | 数量 | 合价（元）
1 | 直接工程费 |  |  |  | 542.5677
1.1 | 直接费 |  |  |  | 517.7173
1.1.1 | 人工费(普工) | 工时 | 5.77 | 4.732 | 27.3036
1.1.2 | 机械费 |  |  |  | 465.7605
| 挖掘机液压1m3 | 台时 | 122.9414 | 0.9464 | 116.3517
| 推土机59KW | 台时 | 66.3823 | 0.4732 | 31.4121
| 自卸汽车8t | 台时 | 73.1027 | 4.35 | 317.9966
1.1.3 | 零星材料费 | % | 493.0641 | 5 | 24.6532
1.2 | 其他直接费 |  | 517.7173 | 4.8% | 24.8504
1.3 | 现场经费 |  | 517.7173 | 0% | 0
2 | 间接费 |  | 542.5677 | 4% | 21.7027
3 | 企业利润 |  | 564.2704 | 7% | 39.4989
4 | 材差 |  |  |  | 323.4715
| 柴油 | ㎏ | 5.18 | 62.4462 | 323.4715
5 | 税金 |  | 927.2409 | 9% | 83.4517
6 | 合计 |  |  |  | 1010.6926
| 定额扩大 |  | 1010.6926 | 3% | 30.3208
| 总计 |  |  |  | 1041.0133
单 价 表
项目 1m3挖掘机挖土自卸汽车运输（运距0.25～0.5KM、Ⅲ类土）
定额编号： | 1157 |  |  | 单位： | 100m3
工作内容： | Ⅲ类土
编号 | 名称及规格 | 单位 | 单价（元） | 数量 | 合价（元）
1 | 直接工程费 |  |  |  | 589.8328
1.1 | 直接费 |  |  |  | 562.8176
1.1.1 | 人工费(普工) | 工时 | 5.77 | 5.2 | 30.004
1.1.2 | 机械费 |  |  |  | 506.0127
| 挖掘机液压1m3 | 台时 | 122.9414 | 1.04 | 127.8591
| 推土机59KW | 台时 | 66.3823 | 0.52 | 34.5188
| 自卸汽车10t | 台时 | 86.124 | 3.99 | 343.6349
1.1.3 | 零星材料费 | % | 536.0167 | 5 | 26.8008
1.2 | 其他直接费 |  | 562.8176 | 4.8% | 27.0152
1.3 | 现场经费 |  | 562.8176 | 0% | 0
2 | 间接费 |  | 589.8328 | 4% | 23.5933
3 | 企业利润 |  | 613.4261 | 7% | 42.9398
4 | 材差 |  |  |  | 326.1121
| 柴油 | ㎏ | 5.18 | 62.956 | 326.1121
5 | 税金 |  | 982.478 | 9% | 88.423
6 | 合计 |  |  |  | 1070.9011
| 定额扩大 |  | 1070.9011 | 3% | 32.127
| 总计 |  |  |  | 1103.0281
单 价 表
项目 1m3挖掘机挖土自卸汽车运输（运距0.5～1.0KM、Ⅱ类土）
定额编号： | 1158 |  |  | 单位： | 100m3
工作内容： | Ⅰ～Ⅱ类土
编号 | 名称及规格 | 单位 | 单价（元） | 数量 | 合价（元）
1 | 直接工程费 |  |  |  | 640.2377
1.1 | 直接费 |  |  |  | 610.9138
1.1.1 | 人工费(普工) | 工时 | 5.77 | 4.732 | 27.3036
1.1.2 | 机械费 |  |  |  | 554.519
| 挖掘机液压1m3 | 台时 | 122.9414 | 0.9464 | 116.3517
| 推土机59KW | 台时 | 66.3823 | 0.4732 | 31.4121
| 自卸汽车10t | 台时 | 86.124 | 4.7229 | 406.7552
1.1.3 | 零星材料费 | % | 581.8227 | 5 | 29.0911
1.2 | 其他直接费 |  | 610.9138 | 4.8% | 29.3239
1.3 | 现场经费 |  | 610.9138 | 0% | 0
2 | 间接费 |  | 640.2377 | 4% | 25.6095
3 | 企业利润 |  | 665.8472 | 7% | 46.6093
4 | 材差 |  |  |  | 357.8528
| 柴油 | ㎏ | 5.18 | 69.0836 | 357.8528
5 | 税金 |  | 1070.3093 | 9% | 96.3278
6 | 合计 |  |  |  | 1166.6372
| 定额扩大 |  | 1166.6372 | 3% | 34.9991
| 总计 |  |  |  | 1201.6363
单 价 表
项目 1m3挖掘机挖土自卸汽车运输（运距0.5～1.0KM、Ⅲ类土）
定额编号： | 1158 |  |  | 单位： | 100m3
工作内容： | Ⅲ类土
编号 | 名称及规格 | 单位 | 单价（元） | 数量 | 合价（元）
1 | 直接工程费 |  |  |  | 703.5579
1.1 | 直接费 |  |  |  | 671.3339
1.1.1 | 人工费(普工) | 工时 | 5.77 | 5.2 | 30.004
1.1.2 | 机械费 |  |  |  | 609.3616
| 挖掘机液压1m3 | 台时 | 122.9414 | 1.04 | 127.8591
| 推土机59KW | 台时 | 66.3823 | 0.52 | 34.5188
| 自卸汽车10t | 台时 | 86.124 | 5.19 | 446.9837
1.1.3 | 零星材料费 | % | 639.3656 | 5 | 31.9683
1.2 | 其他直接费 |  | 671.3339 | 4.8% | 32.224
1.3 | 现场经费 |  | 671.3339 | 0% | 0
2 | 间接费 |  | 703.5579 | 4% | 28.1423
3 | 企业利润 |  | 731.7002 | 7% | 51.219
4 | 材差 |  |  |  | 393.2449
| 柴油 | ㎏ | 5.18 | 75.916 | 393.2449
5 | 税金 |  | 1176.1641 | 9% | 105.8548
6 | 合计 |  |  |  | 1282.0189
| 定额扩大 |  | 1282.0189 | 3% | 38.4606
| 总计 |  |  |  | 1320.4794
单 价 表
项目 1m3挖掘机挖土自卸汽车运输（运距1.0～1.5KM、Ⅱ类土）
定额编号： | 1159 |  |  | 单位： | 100m3
工作内容： | Ⅱ类土
编号 | 名称及规格 | 单位 | 单价（元） | 数量 | 合价（元）
1 | 直接工程费 |  |  |  | 714.4054
1.1 | 直接费 |  |  |  | 681.6845
1.1.1 | 人工费(普工) | 工时 | 5.77 | 4.732 | 27.3036
1.1.2 | 机械费 |  |  |  | 621.9197
| 挖掘机液压1m3 | 台时 | 122.9414 | 0.9464 | 116.3517
| 推土机59KW | 台时 | 66.3823 | 0.4732 | 31.4121
| 自卸汽车10t | 台时 | 86.124 | 5.5055 | 474.1559
1.1.3 | 零星材料费 | % | 649.2233 | 5 | 32.4612
1.2 | 其他直接费 |  | 681.6845 | 4.8% | 32.7209
1.3 | 现场经费 |  | 681.6845 | 0% | 0
2 | 间接费 |  | 714.4054 | 4% | 28.5762
3 | 企业利润 |  | 742.9816 | 7% | 52.0087
4 | 材差 |  |  |  | 401.6346
| 柴油 | ㎏ | 5.18 | 77.5356 | 401.6346
5 | 税金 |  | 1196.6249 | 9% | 107.6962
6 | 合计 |  |  |  | 1304.3211
| 定额扩大 |  | 1304.3211 | 3% | 39.1296
| 总计 |  |  |  | 1343.4508
单 价 表
项目 1m3挖掘机挖土自卸汽车运输（运距1.0～1.5KM、Ⅲ类土）
定额编号： | 1159 |  |  | 单位： | 100m3
工作内容： | Ⅲ类土
编号 | 名称及规格 | 单位 | 单价（元） | 数量 | 合价（元）
1 | 直接工程费 |  |  |  | 785.0608
1.1 | 直接费 |  |  |  | 749.1039
1.1.1 | 人工费(普工) | 工时 | 5.77 | 5.2 | 30.004
1.1.2 | 机械费 |  |  |  | 683.4282
| 挖掘机液压1m3 | 台时 | 122.9414 | 1.04 | 127.8591
| 推土机59KW | 台时 | 66.3823 | 0.52 | 34.5188
| 自卸汽车10t | 台时 | 86.124 | 6.05 | 521.0504
1.1.3 | 零星材料费 | % | 713.4322 | 5 | 35.6716
1.2 | 其他直接费 |  | 749.1039 | 4.8% | 35.957
1.3 | 现场经费 |  | 749.1039 | 0% | 0
2 | 间接费 |  | 785.0608 | 4% | 31.4024
3 | 企业利润 |  | 816.4633 | 7% | 57.1524
4 | 材差 |  |  |  | 441.3567
| 柴油 | ㎏ | 5.18 | 85.204 | 441.3567
5 | 税金 |  | 1314.9724 | 9% | 118.3475
6 | 合计 |  |  |  | 1433.3199
| 定额扩大 |  | 1433.3199 | 3% | 42.9996
| 总计 |  |  |  | 1476.3195
单 价 表
项目 1m3挖掘机挖土自卸汽车运输（运距4.0～5.0KM、Ⅲ类土）
定额编号： | 1163 |  |  | 单位： | 100m3
工作内容： | Ⅲ类土
编号 | 名称及规格 | 单位 | 单价（元） | 数量 | 合价（元）
1 | 直接工程费 |  |  |  | 1011.0469
1.1 | 直接费 |  |  |  | 964.7394 |  | ·
1.1.1 | 人工费(普工) | 工时 | 5.77 | 4.732 | 27.3036
1.1.2 | 机械费 |  |  |  | 891.4958
| 挖掘机液压1m3 | 台时 | 122.9414 | 0.9464 | 116.3517
| 推土机59KW | 台时 | 66.3823 | 0.4732 | 31.4121
| 自卸汽车8t | 台时 | 73.1027 | 10.1738 | 743.732
1.1.3 | 零星材料费 | % | 918.7994 | 5 | 45.94
1.2 | 其他直接费 |  | 964.7394 | 4.8% | 46.3075
1.3 | 现场经费 |  | 964.7394 | 0% | 0
2 | 间接费 |  | 1011.0469 | 4% | 40.4419
3 | 企业利润 |  | 1051.4888 | 7% | 73.6042
4 | 材差 |  |  |  | 631.1778
| 柴油 | ㎏ | 5.18 | 121.849 | 631.1778
5 | 税金 |  | 1756.2708 | 9% | 158.0644
6 | 合计 |  |  |  | 1914.3352
| 定额扩大 |  | 1914.3352 | 3% | 57.4301
| 总计 |  |  |  | 1971.7652
单 价 表
项目 挖掘机挖土（Ⅲ类土）
定额编号： | 1146 |  |  | 单位： | 100m3
工作内容：
编号 | 名称及规格 | 单位 | 单价（元） | 数量 | 合价（元）
1 | 直接工程费 |  |  |  | 185.3976
1.1 | 直接费 |  |  |  | 176.9061
1.1.1 | 人工费(普工) | 工时 | 5.77 | 4.1 | 23.657
1.1.2 | 机械费 |  |  |  | 144.825
| 挖掘机液压1m3 | 台时 | 122.9414 | 1.178 | 144.825
1.1.3 | 零星材料费 | % | 168.482 | 5 | 8.4241
1.2 | 其他直接费 |  | 176.9061 | 4.8% | 8.4915
1.3 | 现场经费 |  | 176.9061 | 0% | 0
2 | 间接费 |  | 185.3976 | 4% | 7.4159
3 | 企业利润 |  | 192.8135 | 7% | 13.4969
4 | 材差 |  |  |  | 82.3069
| 柴油 | ㎏ | 5.18 | 15.8894 | 82.3069
5 | 税金 |  | 288.6173 | 9% | 25.9756
6 | 合计 |  |  |  | 314.5929
| 定额扩大 |  | 314.5929 | 3% | 9.4378
| 总计 |  |  |  | 324.0306
单 价 表
项目 挖掘机挖土（Ⅱ类土）
定额编号： | 1146 |  |  | 单位： | 100m3
工作内容：
编号 | 名称及规格 | 单位 | 单价（元） | 数量 | 合价（元）
1 | 直接工程费 |  |  |  | 170.2998
1.1 | 直接费 |  |  |  | 162.4998
1.1.1 | 人工费(普工) | 工时 | 5.77 | 4.1 | 23.657
1.1.2 | 机械费 |  |  |  | 131.1047
| 挖掘机液压1m3 | 台时 | 122.9414 | 1.0664 | 131.1047
1.1.3 | 零星材料费 | % | 154.7617 | 5 | 7.7381
1.2 | 其他直接费 |  | 162.4998 | 4.8% | 7.8
1.3 | 现场经费 |  | 162.4998 | 0% | 0
2 | 间接费 |  | 170.2998 | 4% | 6.812
3 | 企业利润 |  | 177.1118 | 7% | 12.3978
4 | 材差 |  |  |  | 82.3069
| 柴油 | ㎏ | 5.18 | 15.8894 | 82.3069
5 | 税金 |  | 271.8165 | 9% | 24.4635
6 | 合计 |  |  |  | 296.28
| 定额扩大 |  | 296.28 | 3% | 8.8884
| 总计 |  |  |  | 305.1684
单 价 表 | [13 empty] | 单 价 表
项目 推土机推土（Ⅱ类土运距40m) | [7 empty] | 项目 推土机推土（Ⅲ类土运距20m) | [5 empty] | 项目 推土机推土（Ⅱ类土运距30m)
定额编号： | 1131 |  |  | 单位： | 100m3 |  |  | 定额编号： | 1129 |  |  | 单位： | 100m3 | 定额编号： | 1131 |  |  | 单位： | 100m3
工作内容： | [7 empty] | 工作内容： | [5 empty] | 工作内容：
编号 | 名称及规格 | 单位 | 单价（元） | 数量 | 合价（元） |  |  | 编号 | 名称及规格 | 单位 | 单价（元） | 数量 | 合价（元） | 编号 | 名称及规格 | 单位 | 单价（元） | 数量 | 合价（元）
1 | 直接工程费 |  |  |  | 210.1084 |  |  | 1 | 直接工程费 |  |  |  | 128.1871 | 1 | 直接工程费 |  |  |  | 169.6633
1.1 | 直接费 |  |  |  | 200.4851 |  |  | 1.1 | 直接费 |  |  |  | 122.3159 | 1.1 | 直接费 |  |  |  | 161.8924
1.1.1 | 人工费(普工) | 工时 | 5.77 | 2.6 | 15.002 |  |  | 1.1.1 | 人工费(普工) | 工时 | 5.77 | 1.6 | 9.232 | 1.1.1 | 人工费(普工) | 工时 | 5.77 | 2.1 | 12.117
1.1.2 | 机械费 |  |  |  | 167.2572 |  |  | 1.1.2 | 机械费 |  |  |  | 101.9643 | 1.1.2 | 机械费 |  |  |  | 135.0579
| 推土机74KW | 台时 | 89.4423 | 1.87 | 167.2572 |  |  |  | 推土机74KW | 台时 | 89.4423 | 1.14 | 101.9643 |  | 推土机74KW | 台时 | 89.4423 | 1.51 | 135.0579
1.1.3 | 零星材料费 | % | 182.2592 | 10 | 18.2259 |  |  | 1.1.3 | 零星材料费 | % | 111.1963 | 10 | 11.1196 | 1.1.3 | 零星材料费 | % | 147.1749 | 10 | 14.7175
1.2 | 其他直接费 |  | 200.4851 | 4.8% | 9.6233 |  |  | 1.2 | 其他直接费 |  | 122.3159 | 4.8% | 5.8712 | 1.2 | 其他直接费 |  | 161.8924 | 4.8% | 7.7708
1.3 | 现场经费 |  | 200.4851 | 0% | 0 |  |  | 1.3 | 现场经费 |  | 122.3159 | 0% | 0 | 1.3 | 现场经费 |  | 161.8924 | 0% | 0
2 | 间接费 |  | 210.1084 | 4% | 8.4043 |  |  | 2 | 间接费 |  | 128.1871 | 4% | 5.1275 | 2 | 间接费 |  | 169.6633 | 4% | 6.7865
3 | 企业利润 |  | 218.5127 | 7% | 15.2959 |  |  | 3 | 企业利润 |  | 133.3145 | 7% | 9.332 | 3 | 企业利润 |  | 176.4498 | 7% | 12.3515
4 | 材差 |  |  |  | 102.678 |  |  | 4 | 材差 |  |  |  | 62.5951 | 4 | 材差 |  |  |  | 82.9111
| 柴油 | ㎏ | 5.18 | 19.822 | 102.678 |  |  |  | 柴油 | ㎏ | 5.18 | 12.084 | 62.5951 |  | 柴油 | ㎏ | 5.18 | 16.006 | 82.9111
5 | 税金 |  | 336.4866 | 9% | 30.2838 |  |  | 5 | 税金 |  | 336.4866 | 9% | 30.2838 | 5 | 税金 |  | 271.7124 | 9% | 24.4541
6 | 合计 |  |  |  | 366.7704 |  |  | 6 | 合计 |  |  |  | 235.5255 | 6 | 合计 |  |  |  | 296.1665
| 定额扩大 |  | 366.7704 | 3% | 11.0031 |  |  |  | 定额扩大 |  | 235.5255 | 3% | 7.0658 |  | 定额扩大 |  | 296.1665 | 3% | 8.885
| 总计 |  |  |  | 377.7735 |  |  |  | 总计 |  |  |  | 242.5912 |  | 总计 |  |  |  | 305.0515
单 价 表
项目 人工挖装卸土方胶轮车运输(Ⅰ、Ⅱ类土运距20m)
定额编号： | 1078 |  |  | 单位： | 100m3
工作内容：
编号 | 名称及规格 | 单位 | 单价（元） | 数量 | 合价（元）
1 | 直接工程费 |  |  |  | 965.0502
1.1 | 直接费 |  |  |  | 920.8494
1.1.1 | 人工费 |  |  |  | 869.028
| 技工 | 工时 | 8.1 | 3 | 24.3
| 普工 | 工时 | 5.77 | 146.4 | 844.728
1.1.2 | 机械费 |  |  |  | 34.4408
| 胶轮车 | 台时 | 0.81324 | 42.35 | 34.4408
1.1.3 | 零星材料费 | % | 869.028 | 2 | 17.3806
1.2 | 其他直接费 |  | 920.8494 | 4.8% | 44.2008
1.3 | 现场经费 |  | 920.8494 | 0% | 0
2 | 间接费 |  | 965.0502 | 4% | 38.602
3 | 企业利润 |  | 1003.6522 | 7% | 70.2557
4 | 税金 |  | 1073.9078 | 9% | 96.6517
5 | 合计 |  |  |  | 1170.5595
| 定额扩大 |  | 1170.5595 | 3% | 35.1168
| 总计 |  |  |  | 1205.6763
单 价 表
项目 人工挖装卸土方胶轮车运输(Ⅰ、Ⅱ类土运距60m)
定额编号： | 1080 |  |  | 单位： | 100m3
工作内容：
编号 | 名称及规格 | 单位 | 单价（元） | 数量 | 合价（元）
1 | 直接工程费 |  |  |  | 1036.7817
1.1 | 直接费 |  |  |  | 989.2955
1.1.1 | 人工费 |  |  |  | 922.578
| 技工 | 工时 | 8.1 | 3.2 | 25.92
| 普工 | 工时 | 5.77 | 155.4 | 896.658
1.1.2 | 机械费 |  |  |  | 48.266
| 胶轮车 | 台时 | 0.81324 | 59.35 | 48.266
1.1.3 | 零星材料费 | % | 922.578 | 2 | 18.4516
1.2 | 其他直接费 |  | 989.2955 | 4.8% | 47.4862
1.3 | 现场经费 |  | 989.2955 | 0% | 0
2 | 间接费 |  | 1036.7817 | 4% | 41.4713
3 | 企业利润 |  | 1078.253 | 7% | 75.4777
4 | 税金 |  | 1153.7307 | 9% | 103.8358
5 | 合计 |  |  |  | 1257.5665
| 定额扩大 |  | 1257.5665 | 3% | 37.727
| 总计 |  |  |  | 1295.2934
单 价 表
项目 人工挖装卸土方胶轮车运输(Ⅰ、Ⅱ类土运距100m)
定额编号： | 1082 |  |  | 单位： | 100m3
工作内容：
编号 | 名称及规格 | 单位 | 单价（元） | 数量 | 合价（元）
1 | 直接工程费 |  |  |  | 3432.3095
1.1 | 直接费 |  |  |  | 1144.1032
1.1.1 | 人工费 |  |  |  | 1060.836
| 技工 | 工时 | 8.1 | 3.6 | 29.16
| 普工 | 工时 | 5.77 | 178.8 | 1031.676
1.1.2 | 机械费 |  |  |  | 62.0504
| 胶轮车 | 台时 | 0.81324 | 76.3 | 62.0504
1.1.3 | 零星材料费 | % | 1060.836 | 2 | 21.2167
1.2 | 其他直接费 |  | 1144.1032 | 200% | 2288.2063
1.3 | 现场经费 |  | 1144.1032 | 0% | 0
2 | 间接费 |  | 3432.3095 | 4.8% | 164.7509
3 | 企业利润 |  | 3597.0603 | 0% | 0
4 | 税金 |  | 3597.0603 | 9% | 323.7354
5 | 合计 |  |  |  | 3920.7957
| 定额扩大 |  | 3920.7957 | 3% | 117.6239
| 总计 |  |  |  | 4038.4196
单 价 表
项目 人工挖倒沟槽土方（Ⅱ类土）
定额编号： | 1034 |  |  | 单位： | 100m3
工作内容： | Ⅰ～Ⅱ类土
编号 | 名称及规格 | 单位 | 单价（元） | 数量 | 合价（元）
1 | 直接工程费 |  |  |  | 745.5087
1.1 | 直接费 |  |  |  | 711.3633
1.1.1 | 人工费 |  |  |  | 697.415
| 技工 | 工时 | 8.1 | 2.4 | 19.44
| 普工 | 工时 | 5.77 | 117.5 | 677.975
1.1.2 | 机械费 |  |  |  | 0
| 胶轮车 | 台时 | 0.81324 | 0 | 0
1.1.3 | 零星材料费 | % | 697.415 | 2 | 13.9483
1.2 | 其他直接费 |  | 711.3633 | 4.8% | 34.1454
1.3 | 现场经费 |  | 711.3633 | 0% | 0
2 | 间接费 |  | 745.5087 | 4% | 29.8203
3 | 企业利润 |  | 775.3291 | 7% | 54.273
4 | 税金 |  | 829.6021 | 9% | 74.6642
5 | 合计 |  |  |  | 904.2663
| 定额扩大 |  | 904.2663 | 3% | 27.128
| 总计 |  |  |  | 931.3943
单 价 表
项目 人工挖倒沟槽土方（Ⅲ类土）
定额编号： | 1034 |  |  | 单位： | 100m3
工作内容：
编号 | 名称及规格 | 单位 | 单价（元） | 数量 | 合价（元）
1 | 直接工程费 |  |  |  | 1334.3411
1.1 | 直接费 |  |  |  | 1273.2262
1.1.1 | 人工费 |  |  |  | 1248.261
| 技工 | 工时 | 8.1 | 4.3 | 34.83
| 普工 | 工时 | 5.77 | 210.3 | 1213.431
1.1.2 | 机械费 |  |  |  | 0
| 胶轮车 | 台时 | 0.81324 | 0 | 0
1.1.3 | 零星材料费 | % | 1248.261 | 2 | 24.9652
1.2 | 其他直接费 |  | 1273.2262 | 4.8% | 61.1149
1.3 | 现场经费 |  | 1273.2262 | 0% | 0
2 | 间接费 |  | 1334.3411 | 4% | 53.3736
3 | 企业利润 |  | 1387.7147 | 7% | 97.14
4 | 税金 |  | 1484.8548 | 9% | 133.6369
5 | 合计 |  |  |  | 1618.4917
| 定额扩大 |  | 1618.4917 | 3% | 48.5548
| 总计 |  |  |  | 1667.0464
单 价 表
项目 人工挖倒沟槽土方（Ⅳ类土）
定额编号： | 1034 |  |  | 单位： | 100m3
工作内容：
编号 | 名称及规格 | 单位 | 单价（元） | 数量 | 合价（元）
1 | 直接工程费 |  |  |  | 1898.8695
1.1 | 直接费 |  |  |  | 1811.8984
1.1.1 | 人工费 |  |  |  | 1776.371
| 技工 | 工时 | 8.1 | 6.1 | 49.41
| 普工 | 工时 | 5.77 | 299.3 | 1726.961
1.1.2 | 机械费 |  |  |  | 0
| 胶轮车 | 台时 | 0.81324 | 0 | 0
1.1.3 | 零星材料费 | % | 1776.371 | 2 | 35.5274
1.2 | 其他直接费 |  | 1811.8984 | 4.8% | 86.9711
1.3 | 现场经费 |  | 1811.8984 | 0% | 0
2 | 间接费 |  | 1898.8695 | 4% | 75.9548
3 | 企业利润 |  | 1974.8243 | 7% | 138.2377
4 | 税金 |  | 2113.062 | 9% | 190.1756
5 | 合计 |  |  |  | 2303.2376
| 定额扩大 |  | 2303.2376 | 3% | 69.0971
| 总计 |  |  |  | 2372.3347
单 价 表
项目 管道土方回填
定额编号： | 1237 |  |  | 单位： | 100m3
工作内容：
编号 | 名称及规格 | 单位 | 单价（元） | 数量 | 合价（元）
1 | 直接工程费 |  |  |  | 510.7771
1.1 | 直接费 |  |  |  | 487.3827
1.1.1 | 人工费 |  |  |  | 464.174
| 技工 | 工时 | 8.1 | 1.6 | 12.96
| 普工 | 工时 | 5.77 | 78.2 | 451.214
1.1.2 | 机械费 |  |  |  | 0
| 蛙式打夯机2.8KW | 台时 | 18.4744 | 0 | 0
1.1.3 | 零星材料费 | % | 464.174 | 5 | 23.2087
1.2 | 其他直接费 |  | 487.3827 | 4.8% | 23.3944
1.3 | 现场经费 |  | 487.3827 | 0% | 0
2 | 间接费 |  | 510.7771 | 4% | 20.4311
3 | 企业利润 |  | 531.2082 | 7% | 37.1846
4 | 税金 |  | 568.3927 | 9% | 51.1553
5 | 合计 |  |  |  | 619.5481
| 定额扩大 |  | 619.5481 | 3% | 18.5864
| 总计 |  |  |  | 638.1345
单 价 表
项目 人工挖翻土、机械夯实
定额编号： | 1243 |  |  | 单位： | 100m3
工作内容：
编号 | 名称及规格 | 单位 | 单价（元） | 数量 | 合价（元）
1 | 直接工程费 |  |  |  | 1695.3035
1.1 | 直接费 |  |  |  | 1617.6561
1.1.1 | 人工费 |  |  |  | 1274.593
| 技工 | 工时 | 8.1 |  | 0
| 普工 | 工时 | 5.77 | 220.9 | 1274.593
1.1.2 | 机械费 |  |  |  | 266.0318
| 蛙式打夯机2.8KW | 台时 | 18.4744 | 14.4 | 266.0318
1.1.3 | 零星材料费 | % | 1540.6248 | 5 | 77.0312
1.2 | 其他直接费 |  | 1617.6561 | 4.8% | 77.6475
1.3 | 现场经费 |  | 1617.6561 | 0% | 0
2 | 间接费 |  | 1695.3035 | 4% | 67.8121
3 | 企业利润 |  | 1763.1157 | 7% | 123.4181
4 | 税金 |  | 1886.5338 | 9% | 169.788
5 | 合计 |  |  |  | 2056.3218
| 定额扩大 |  | 2056.3218 | 3% | 61.6897
| 总计 |  |  |  | 2118.0115
单 价 表 | [6 empty] | 单 价 表
原土碾压 | [6 empty] | 原土碾压
定额编号： | 1249 |  |  | 单位： | 100m2 |  | 定额编号： | 1249 |  |  | 单位： | 100m2
工作内容： | 200tm | [5 empty] | 工作内容： | 200tm
编号 | 名称及规格 | 单位 | 单价（元） | 数量 | 合价（元） |  | 编号 | 名称及规格 | 单位 | 单价（元） | 数量 | 合价（元）
1 | 直接工程费 |  |  |  | 15.7367 |  | 1 | 直接工程费 |  |  |  | 675.6222
1.1 | 直接费 |  |  |  | 15.0159 |  | 1.1 | 直接费 |  |  |  | 644.6777
1.1.1 | 人工费 |  |  |  | 4.039 |  | 1.1.1 | 人工费 |  |  |  | 178.2
| 技工 | 工时 | 8.1 |  | 0 |  |  | 技工 | 工时 | 0 |  | 0
| 普工 | 工时 | 5.77 | 0.7 | 4.039 |  |  | 普工 | 工时 | 8.1 | 22 | 178.2
1.1.2 | 机械费 |  |  |  | 10.2619 |  | 1.1.2 | 机械费 |  |  |  | 435.7787
| 强夯机200tm | 台时 | 258.2968 | 0 | 0 |  |  | 推土机74 | 台时 | 89.4423 | 3.22 | 288.0043
| 拖拉机74KW | 台时 | 68.4127 | 0.15 | 10.2619 |  |  | 拖拉机74KW | 台时 | 68.4127 | 1.89 | 129.2999
1.1.3 | 零星材料费 | % | 14.3009 | 5 | 0.71505 |  |  | 蛙式打夯机 | 台时 | 18.4744 | 1 | 18.4744
1.2 | 其他直接费 |  | 15.0159 | 4.8% | 0.72077 |  | 1.1.3 | 零星材料费 | % | 613.9787 | 5 | 30.6989
1.3 | 现场经费 |  | 15.0159 | 0% | 0
2 | 间接费 |  | 15.7367 | 4% | 0.62947 |  | 1.2 | 其他直接费 |  | 644.6777 | 4.8% | 30.9445
3 | 企业利润 |  | 16.3662 | 7% | 1.1456 |  | 1.3 | 现场经费 |  | 644.6777 | 0% | 0
4 | 材差 |  |  |  | 8.2362 |  | 2 | 间接费 |  | 675.6222 | 4% | 27.0249
| 柴油 | ㎏ | 5.18 | 1.59 | 8.2362 |  | 3 | 企业利润 |  | 702.6471 | 7% | 49.1853
5 | 税金 |  | 25.748 | 9% | 2.3173 |  | 4 | 材差 |  |  |  | 273.7267
6 | 合计 |  |  |  | 28.0653 |  |  | 柴油 | ㎏ | 5.18 | 52.843 | 273.7267
| 定额扩大 |  | 28.0653 | 3% | 0.84196 |  | 5 | 税金 |  | 1025.5591 | 9% | 92.3003
| 总计 |  |  |  | 28.9073 |  | 6 | 合计 |  |  |  | 1117.8594
单 价 表 | [7 empty] | 定额扩大 |  | 1117.8594 | 3% | 33.5358
项目 建筑物土方回填 | [7 empty] | 总计 |  |  |  | 1151.3952
定额编号： | 1238 |  |  | 单位： | 100m3
工作内容：
编号 | 名称及规格 | 单位 | 单价（元） | 数量 | 合价（元）
1 | 直接工程费 |  |  |  | 1771.2256
1.1 | 直接费 |  |  |  | 1690.1008
1.1.1 | 人工费 |  |  |  | 1343.588
| 技工 | 工时 | 8.1 | 4.6 | 37.26
| 普工 | 工时 | 5.77 | 226.4 | 1306.328
1.1.2 | 机械费 |  |  |  | 266.0318
| 蛙式打夯机2.8KW | 台时 | 18.4744 | 14.4 | 266.0318
1.1.3 | 零星材料费 | % | 1609.6198 | 5 | 80.481
1.2 | 其他直接费 |  | 1690.1008 | 4.8% | 81.1248
1.3 | 现场经费 |  | 1690.1008 | 0% | 0
2 | 间接费 |  | 1771.2256 | 4% | 70.849
3 | 企业利润 |  | 1842.0747 | 7% | 128.9452
4 | 税金 |  | 1971.0199 | 9% | 177.3918
5 | 合计 |  |  |  | 2148.4117
| 定额扩大 |  | 2148.4117 | 3% | 64.4524
| 总计 |  |  |  | 2212.864
单 价 表
项目 2︰8水泥土回填
定额编号： | 10231 |  |  | 单位： | 100m3
工作内容：
编号 | 名称及规格 | 单位 | 单价（元） | 数量 | 合价（元）
1 | 直接工程费 |  |  |  | 15602.3922
1.1 | 直接费 |  |  |  | 14887.7788
1.1.1 | 人工费 |  |  |  | 3985.525
| 技工 | 工时 | 8.1 | 13.7 | 110.97
| 普工 | 工时 | 5.77 | 671.5 | 3874.555
1.1.2 | 材料费 |  |  |  | 9907.221
| 水泥 | t | 255 | 33.3 | 8491.5
| 素土 | m3 | 12.9529 | 94.3 | 1221.4617
| 其他材料费 | % | 9712.9617 | 2 | 194.2592
1.1.3 | 机械费 |  |  |  | 995.0329
| 蛙式打夯机 | 台时 | 18.4744 | 53.86 | 995.0329
1.2 | 其他直接费 |  | 14887.7788 | 4.8% | 714.6134
1.3 | 现场经费 |  | 14887.7788 | 0% | 0
2 | 间接费 |  | 15602.3922 | 4% | 624.0957
3 | 企业利润 |  | 16226.4879 | 7% | 1135.8542
4 | 材差 |  |  |  | 4591.4336
| 水泥 | t | 137.8809 | 33.3 | 4591.4336
5 | 税金 |  | 21953.7757 | 9% | 1975.8398
6 | 合计 |  |  |  | 23929.6155
| 定额扩大 |  | 23929.6155 | 3% | 717.8885
| 总计 |  |  |  | 24647.504
单 价 表
项目 3︰7灰土回填
定额编号： | 10227 |  |  | 单位： | 100m3
工作内容：
编号 | 名称及规格 | 单位 | 单价（元） | 数量 | 合价（元）
1 | 直接工程费 |  |  |  | 8125.8833
1.1 | 直接费 |  |  |  | 7753.7055
1.1.1 | 人工费 |  |  |  | 3985.525
| 技工 | 工时 | 8.1 | 13.7 | 110.97
| 普工 | 工时 | 5.77 | 671.5 | 3874.555
1.1.2 | 材料费 |  |  |  | 3370.9802
| 生石灰 | t | 100 | 28.7 | 2870
| 素土 | m3 | 5.1772 | 84 | 434.8825
| 其他材料费 | % | 3304.8825 | 2 | 66.0977
1.1.3 | 机械费 |  |  |  | 397.2003
| 蛙式打夯机 | 台时 | 18.4744 | 21.5 | 397.2003
1.2 | 其他直接费 |  | 7753.7055 | 4.8% | 372.1779
1.3 | 现场经费 |  | 7753.7055 | 0% | 0
2 | 间接费 |  | 8125.8833 | 4% | 325.0353
3 | 企业利润 |  | 8450.9187 | 7% | 591.5643
4 | 材差 |  |  |  | 6074.355
| 生石灰 | t | 211.65 | 28.7 | 6074.355
5 | 税金 |  | 15116.838 | 9% | 1360.5154
6 | 合计 |  |  |  | 16477.3534
| 定额扩大 |  | 16477.3534 | 3% | 494.3206
| 总计 |  |  |  | 16971.674
单 价 表
项目 平整场地
定额编号： | 1275 |  |  | 单位： | 100m2
工作内容：
编号 | 名称及规格 | 单位 | 单价（元） | 数量 | 合价（元）
1 | 直接工程费 |  |  |  | 36.9239
1.1 | 直接费 |  |  |  | 35.2327
1.1.1 | 人工费(普工) | 工时 | 5.77 | 0.7 | 4.039
1.1.2 | 机械费 |  |  |  | 29.516
| 推土机74KW | 台时 | 89.4423 | 0.33 | 29.516
1.1.3 | 零星材料费 | % | 33.555 | 5 | 1.6777
1.2 | 其他直接费 |  | 35.2327 | 4.8% | 1.6912
1.3 | 现场经费 |  | 35.2327 | 0% | 0
2 | 间接费 |  | 36.9239 | 4% | 1.477
3 | 企业利润 |  | 38.4008 | 7% | 2.6881
4 | 材差 |  |  |  | 18.1196
| 柴油 | ㎏ | 5.18 | 3.498 | 18.1196
5 | 税金 |  | 59.2085 | 9% | 5.3288
6 | 合计 |  |  |  | 64.5373
| 定额扩大 |  | 64.5373 | 3% | 1.9361
| 总计 |  |  |  | 66.4734
单 价 表
项目 人工铺草皮
定额编号： | 10213 |  |  | 单位： | 100m2
工作内容：
编号 | 名称及规格 | 单位 | 单价（元） | 数量 | 合价（元）
1 | 直接工程费 |  |  |  | 538.1737
1.1 | 直接费 |  |  |  | 513.5245
1.1.1 | 人工费 |  |  |  | 285.071
| 技工 | 工时 | 8.1 | 1.5 | 12.15
| 普工 | 工时 | 5.77 | 47.3 | 272.921
1.1.2 | 草皮 | m2 | 2 | 102 | 204
1.1.3 | 零星材料费 | % | 489.071 | 5 | 24.4535
1.2 | 其他直接费 |  | 513.5245 | 4.8% | 24.6492
1.3 | 现场经费 |  | 513.5245 | 0% | 0
2 | 间接费 |  | 538.1737 | 4% | 21.5269
3 | 企业利润 |  | 559.7007 | 7% | 39.179
4 | 税金 |  | 598.8797 | 9% | 53.8992
5 | 小计 |  |  |  | 652.7789
| 定额扩大 |  | 652.7789 | 3% | 19.5834
| 合计 |  |  |  | 672.3623
单 价 表
项目 钻机钻岩石层灌浆孔
定额编号： | 6004 |  |  | 单位： | 100m
工作内容：
编号 | 名称及规格 | 单位 | 单价（元） | 数量 | 合价（元）
1 | 直接工程费 |  |  |  | 15010.2848
1.1 | 直接费 |  |  |  | 14322.7909
1.1.1 | 人工费 |  |  |  | 3063.76
| 技工 | 工时 | 8.1 | 225.8 | 1828.98
| 普工 | 工时 | 5.77 | 214 | 1234.78
1.1.2 | 材料费 |  |  |  | 5859.16
| 合金钻头 | 个 | 120 | 8.9 | 1068
| 合金片 | kg | 100 | 0.6 | 60
| 岩芯管 | m | 120 | 3.6 | 432
| 钻杆 | m | 150 | 3.3 | 495
| 钻杆接头 | 个 | 80 | 3.5 | 280
| 水 | m3 | 3.88 | 700 | 2716
| 其他材料费 | % | 5051 | 16 | 808.16
1.1.3 | 机械使用费 |  |  |  | 5399.8709
| 地质钻机 | 台时 | 42.1536 | 122 | 5142.7342
| 其他机械费 | % | 5142.7342 | 5 | 257.1367
1.2 | 其他直接费 |  | 14322.7909 | 4.8% | 687.494
1.3 | 现场经费 |  | 14322.7909 | 0% | 0
2 | 间接费 |  | 15010.2848 | 9.25% | 1388.4513
3 | 企业利润 |  | 16398.7362 | 7% | 1147.9115
4 | 税金 |  | 17546.6477 | 9% | 1579.1983
5 | 小计 |  |  |  | 19125.846
| 定额扩大 |  | 19125.846 | 3% | 573.7754
| 合计 |  |  |  | 19699.6214
单 价 表
项目 坝基岩石帷幕灌浆
定额编号： | 6018 |  |  | 单位： | 100m
工作内容：
编号 | 名称及规格 | 单位 | 单价（元） | 数量 | 合价（元）
1 | 直接工程费 |  |  |  | 19970.0517
1.1 | 直接费 |  |  |  | 19055.3928
1.1.1 | 人工费 |  |  |  | 5976.9
| 技工 | 工时 | 8.1 | 455.8 | 3691.98
| 普工 | 工时 | 5.77 | 396 | 2284.92
1.1.2 | 材料费 |  |  |  | 2556.725
| 水泥 | t | 255 | 2.5 | 637.5
| 水 | m3 | 3.88 | 470 | 1823.6
| 其他材料费 | % | 637.5 | 15 | 95.625
1.1.3 | 机械使用费 |  |  |  | 10521.7678
| 地质钻机 | 台时 | 42.1536 | 16 | 674.4569
| 灌浆泵 | 台时 | 34.7917 | 153.4 | 5337.0486
| 灰浆搅拌机 | 台时 | 26.0658 | 153.4 | 3998.4909
| 胶轮车 | 台时 | 0.81324 | 13.2 | 10.7348
| 其他机械费 | % | 10020.7312 | 5 | 501.0366
1.2 | 其他直接费 |  | 19055.3928 | 4.8% | 914.6589
1.3 | 现场经费 |  | 19055.3928 | 0% | 0
2 | 间接费 |  | 19970.0517 | 9.25% | 1847.2298
3 | 企业利润 |  | 21817.2814 | 7% | 1527.2097
4 | 材差 |  |  |  | 344.7022
| 水泥 | t | 137.8809 | 2.5 | 344.7022
5 | 税金 |  | 23689.1934 | 9% | 2132.0274
6 | 小计 |  |  |  | 25821.2208
| 定额扩大 |  | 25821.2208 | 3% | 774.6366
| 合计 |  |  |  | 26595.8574
单 价 表
项目 冲击钻造灌注桩孔
定额编号： | 6088 |  |  | 单位： | 100m
工作内容：
编号 | 名称及规格 | 单位 | 单价（元） | 数量 | 合价（元）
1 | 直接工程费 |  |  |  | 46027.3688
1.1 | 直接费 |  |  |  | 43919.245
1.1.1 | 人工费 |  |  |  | 10538.99
| 技工 | 工时 | 8.1 | 1115.9 | 9038.79
| 普工 | 工时 | 5.77 | 260 | 1500.2
1.1.2 | 材料费 |  |  |  | 10025.6725
| 锯材 | m3 | 2227.3631 | 0.2 | 445.4726
| 钢材 | kg | 2.56 | 70 | 179.2
| 钢板 | kg | 4.8 | 1.3 | 6.24
| 铁丝 | kg | 7.5 | 5.5 | 41.25
| 粘土 | m3 | 30 | 108 | 3240
| 碱粉 | kg | 3 | 450 | 1350
| 电焊条 | kg | 7.5 | 53 | 397.5
| 水 | m3 | 3.88 | 1050 | 4074
| 其他材料费 | % | 9733.6626 | 3 | 292.0099
1.1.3 | 机械使用费 |  |  |  | 23354.5825
| 冲击钻CZ-22型 | 台时 | 74.9221 | 154 | 11537.998
| 电焊机30KVA | 台时 | 16.1095 | 77 | 1240.4319
| 泥浆泵3PN | 台时 | 34.7917 | 70 | 2435.4198
| 泥浆搅拌机 | 台时 | 26.0658 | 140 | 3649.2094
| 汽车起重机25t | 台时 | 160.832 | 8 | 1286.656
| 自卸汽车5t | 台时 | 51.996 | 26 | 1351.897
| 载重汽车5t | 台时 | 49.3898 | 15 | 740.8474
| 其他机械费 | % | 22242.4595 | 5 | 1112.123
1.2 | 其他直接费 |  | 43919.245 | 4.8% | 2108.1238
1.3 | 现场经费 |  | 43919.245 | 0% | 0
2 | 间接费 |  | 46027.3688 | 9.25% | 4257.5316
3 | 企业利润 |  | 50284.9004 | 7% | 3519.943
4 | 材差 |  |  |  | 2559.7974
| 木材 | m3 | 0 | 0.2 | 0
| 钢材 | kg | 1.5596 | 70 | 109.1734
| 汽油 | kg | 6.585 | 108 | 711.18
| 柴油 | kg | 5.18 | 335.8 | 1739.444
4 | 税金 |  | 56364.6408 | 9% | 5072.8177
5 | 小计 |  |  |  | 61437.4585
| 定额扩大 |  | 61437.4585 | 3% | 1843.1238
| 合计 |  |  |  | 63280.5822
单 价 表
项目 风钻钻隧洞固结灌浆孔
定额编号： | 6007 |  |  | 单位： | 100m
工作内容：
编号 | 名称及规格 | 单位 | 单价（元） | 数量 | 合价（元）
1 | 直接工程费 |  |  |  | 4141.7656
1.1 | 直接费 |  |  |  | 3952.0664
1.1.1 | 人工费 |  |  |  | 542.13
| 技工 | 工时 | 8.1 | 30.6 | 247.86
| 普工 | 工时 | 5.77 | 51 | 294.27
1.1.2 | 材料费 |  |  |  | 2785.4304
| 合金钻头 | 个 | 120 | 20 | 2400
| 空心钢 | kg | 15 | 1.08 | 16.2
| 岩芯管 | m | 120 | 0 | 0
| 钻杆 | m | 150 | 0 | 0
| 钻杆接头 | 个 | 80 | 0 | 0
| 水 | m3 | 3.88 | 7 | 27.16
| 其他材料费 | % | 2443.36 | 14 | 342.0704
1.1.3 | 机械使用费 |  |  |  | 624.506
| 风钻 | 台时 | 28.5815 | 19 | 543.0487
| 其他机械费 | % | 543.0487 | 15 | 81.4573
1.2 | 其他直接费 |  | 3952.0664 | 4.8% | 189.6992
1.3 | 现场经费 |  | 3952.0664 | 0% | 0
2 | 间接费 |  | 4141.7656 | 9.25% | 383.1133
3 | 企业利润 |  | 4524.8789 | 7% | 316.7415
4 | 税金 |  | 4841.6204 | 9% | 435.7458
5 | 小计 |  |  |  | 5277.3663
| 定额扩大 |  | 5277.3663 | 3% | 158.321
| 合计 |  |  |  | 5435.6872
单 价 表
项目 振动碾压实（堆石料、砂砾料）
定额编号： | 3072 |  |  | 单位： | 100m3
工作内容：
编号 | 名称及规格 | 单位 | 单价（元） | 数量 | 合价（元）
1 | 直接工程费 |  |  |  | 226.3717
1.1 | 直接费 |  |  |  | 216.0036
1.1.1 | 人工费(普工) | 工时 | 5.77 | 18 | 103.86
1.1.2 | 机械费 |  |  |  | 92.5069
| 振动碾13～14t | 台时 | 49.9014 | 0.24 | 11.9763
| 拖拉机74KW | 台时 | 68.4127 | 0.24 | 16.419
| 推土机74KW | 台时 | 89.4423 | 0.5 | 44.7212
| 蛙式打夯机2.8KW | 台时 | 18.4744 | 1 | 18.4744
| 其他机械费 | % | 91.591 | 1 | 0.91591
1.1.3 | 零星材料费 | % | 196.3669 | 10 | 19.6367
1.2 | 其他直接费 |  | 216.0036 | 4.8% | 10.3682
1.3 | 现场经费 |  | 216.0036 | 0% | 0
2 | 间接费 |  | 226.3717 | 8.5% | 19.2416
3 | 企业利润 |  | 245.6133 | 7% | 17.1929
4 | 材差 |  |  |  | 51.5721
| 柴油 |  | 5.18 | 9.956 | 51.5721
5 | 税金 |  | 314.3784 | 9% | 28.2941
6 | 合计 |  |  |  | 342.6724
| 定额扩大 |  | 342.6724 | 3% | 10.2802
| 总计 |  |  |  | 352.9526
单 价 表
项目 振动碾压实（反滤料、过渡料）
定额编号： | 3073 |  |  | 单位： | 100m3
工作内容：
编号 | 名称及规格 | 单位 | 单价（元） | 数量 | 合价（元）
1 | 直接工程费 |  |  |  | 260.5747
1.1 | 直接费 |  |  |  | 248.64
1.1.1 | 人工费(普工) | 工时 | 5.77 | 19 | 109.63
1.1.2 | 机械费 |  |  |  | 116.4063
| 振动碾13～14t | 台时 | 49.9014 | 0.44 | 21.9566
| 拖拉机74KW | 台时 | 68.4127 | 0.44 | 30.1016
| 推土机74KW | 台时 | 89.4423 | 0.5 | 44.7212
| 蛙式打夯机2.8KW | 台时 | 18.4744 | 1 | 18.4744
| 其他机械费 | % | 115.2538 | 1 | 1.1525
1.1.3 | 零星材料费 | % | 226.0363 | 10 | 22.6036
1.2 | 其他直接费 |  | 248.64 | 4.8% | 11.9347
1.3 | 现场经费 |  | 248.64 | 0% | 0
2 | 间接费 |  | 260.5747 | 8.5% | 22.1488
3 | 企业利润 |  | 282.7235 | 7% | 19.7906
4 | 材差 |  |  |  | 71.6705
| 柴油 |  | 5.18 | 13.836 | 71.6705
5 | 税金 |  | 374.1846 | 9% | 33.6766
6 | 合计 |  |  |  | 407.8613
| 定额扩大 |  | 407.8613 | 3% | 12.2358
| 总计 |  |  |  | 420.0971
单 价 表
项目 挖掘机装石渣自卸汽车运输（运距5KM）
定额编号： | 2415 |  |  | 单位： | 100m3
工作内容：
编号 | 名称及规格 | 单位 | 单价（元） | 数量 | 合价（元）
1 | 直接工程费 |  |  |  | 2260.7618
1.1 | 直接费 |  |  |  | 2157.2155
1.1.1 | 人工费(普工) | 工时 | 5.77 | 18.2 | 105.014
1.1.2 | 机械费 |  |  |  | 2009.9031
| 挖掘机1m3 | 台时 | 122.9414 | 2.74 | 336.8595
| 推土机74KW | 台时 | 89.4423 | 1.37 | 122.536
| 自卸汽车8t | 台时 | 73.1027 | 21.21 | 1550.5077
1.1.3 | 零星材料费 | % | 2114.9171 | 2 | 42.2983
1.2 | 其他直接费 |  | 2157.2155 | 4.8% | 103.5463
1.3 | 现场经费 |  | 2157.2155 | 0% | 0
2 | 间接费 |  | 2260.7618 | 8.5% | 192.1648
3 | 企业利润 |  | 2452.9266 | 7% | 171.7049
4 | 材差 |  |  |  | 1407.3542
| 柴油 | kg | 5.18 | 271.69 | 1407.3542
5 | 税金 |  | 4031.9856 | 9% | 362.8787
6 | 合计 |  |  |  | 4394.8643
| 定额扩大 |  | 4394.8643 | 3% | 131.8459
| 总计 |  |  |  | 4526.7102
单 价 表
项目 竖井石方开挖及出渣
定额编号： | 1056 |  |  | 单位： | 100m3
工作内容：
编号 | 名称及规格 | 单位 | 单价（元） | 数量 | 合价（元）
1 | 直接工程费 |  |  |  | 9146.5549
1.1 | 直接费 |  |  |  | 8727.6287
1.1.1 | 人工费 |  |  |  | 4552.183
| 技工 | 工时 | 8.1 | 15.7 | 127.17
| 普工 | 工时 | 5.77 | 766.9 | 4425.013
1.1.2 | 机械费 |  |  |  | 692.6351
| 卷扬机3吨 | 台时 | 12.8676 | 49.59 | 638.1039
| 吊桶0.6立方米 | 台时 | 1.0996 | 49.59 | 54.5312
1.1.3 | 零星材料费 | % | 5244.8181 | 1 | 52.4482
1.1.4 | 石方出渣 | m3 | 34.3036 | 100 | 3430.3624
1.2 | 其他直接费 |  | 8727.6287 | 4.8% | 418.9262
1.3 | 现场经费 |  | 8727.6287 | 0% | 0
2 | 间接费 |  | 9146.5549 | 8.5% | 777.4572
3 | 企业利润 |  | 9924.012 | 7% | 694.6808
4 | 税金 |  | 10618.6929 | 9% | 955.6824
5 | 合计 |  |  |  | 11574.3752
| 定额扩大 |  | 11574.3752 | 3% | 347.2313
| 总计 |  |  |  | 11921.6065
单 价 表
项目 竖井石方出渣
定额编号： | 2410 |  |  | 单位： | 100m3
工作内容：
编号 | 名称及规格 | 单位 | 单价（元） | 数量 | 合价（元）
1 | 直接工程费 |  |  |  | 3430.3624
1.1 | 直接费 |  |  |  | 3430.3624
1.1.1 | 人工费 |  |  |  | 2312.19
| 技工 | 工时 | 8.1 | 138 | 1117.8
| 普工 | 工时 | 5.77 | 207 | 1194.39
1.1.2 | 机械费 |  |  |  | 1084.2084
| 卷扬机5吨 | 台时 | 18.0188 | 56.71 | 1021.8478
| 吊桶0.6立方米 | 台时 | 1.0996 | 56.71 | 62.3606
1.1.3 | 零星材料费 | % | 3396.3984 | 1 | 33.964
单 价 表
项目 坡面一般石方开挖
定额编号： | 2060 |  |  | 单位： | 100m3
工作内容：
编号 | 名称及规格 | 单位 | 单价（元） | 数量 | 合价（元）
1 | 直接工程费 |  |  |  | 1611.3062
1.1 | 直接费 |  |  |  | 1537.5059
1.1.1 | 人工费 |  |  |  | 907.906
| 技工 | 工时 | 8.1 | 18.2 | 147.42
| 普工 | 工时 | 5.77 | 131.8 | 760.486
1.1.2 | 材料费 |  |  |  | 436.246
| 合金钻头 | 个 | 120 | 1.23 | 147.6
| 炸药 | kg | 6 | 27.9 | 167.4
| 火雷管 | 个 | 0.8 | 25.5 | 20.4
| 导火线 | m | 0.5 | 68.6 | 34.3
| 其他材料费 | % | 369.7 | 18 | 66.546
1.1.3 | 机械使用费 |  |  |  | 193.3539
| 风钻(手持式) | 台时 | 28.5815 | 6.15 | 175.7763
| 其他机械费 | % | 175.7763 | 10 | 17.5776
1.2 | 其他直接费 |  | 1537.5059 | 4.8% | 73.8003
1.3 | 现场经费 |  | 1537.5059 | 0% | 0
2 | 间接费 |  | 1611.3062 | 8.5% | 136.961
3 | 企业利润 |  | 1748.2672 | 7% | 122.3787
4 | 税金 |  | 1870.6459 | 9% | 168.3581
5 | 合计 |  |  |  | 2039.0041
| 定额扩大 |  | 2039.0041 | 3% | 61.1701
| 总计 |  |  |  | 2100.1742
单 价 表
项目 沟槽石方开挖（底宽1-2m）
定额编号： | 2103 |  |  | 单位： | 100m3
工作内容：
编号 | 名称及规格 | 单位 | 单价（元） | 数量 | 合价（元）
1 | 直接工程费 |  |  |  | 4713.0768
1.1 | 直接费 |  |  |  | 4497.2107
1.1.1 | 人工费 |  |  |  | 2537.294
| 技工 | 工时 | 8.1 | 99.4 | 805.14
| 普工 | 工时 | 5.77 | 300.2 | 1732.154
1.1.2 | 材料费 |  |  |  | 1434.8744
| 合金钻头 | 个 | 120 | 3.89 | 466.8
| 炸药 | kg | 6 | 90.62 | 543.72
| 火雷管 | 个 | 0.8 | 227.94 | 182.352
| 导火线 | m | 0.5 | 347.35 | 173.675
| 其他材料费 | % | 1366.547 | 5 | 68.3273
1.1.3 | 机械使用费 |  |  |  | 525.0423
| 风钻(手持式) | 台时 | 28.5815 | 16.7 | 477.3112
| 其他机械费 | % | 477.3112 | 10 | 47.7311
1.2 | 其他直接费 |  | 4497.2107 | 4.8% | 215.8661
1.3 | 现场经费 |  | 4497.2107 | 0% | 0
2 | 间接费 |  | 4713.0768 | 8.5% | 400.6115
3 | 企业利润 |  | 5113.6883 | 7% | 357.9582
4 | 税金 |  | 5471.6465 | 9% | 492.4482
5 | 合计 |  |  |  | 5964.0947
| 定额扩大 |  | 5964.0947 | 3% | 178.9228
| 总计 |  |  |  | 6143.0175
单 价 表
项目 沟槽石方开挖（底宽2-4m）
定额编号： | 2110 |  |  | 单位： | 100m3
工作内容：
编号 | 名称及规格 | 单位 | 单价（元） | 数量 | 合价（元）
1 | 直接工程费 |  |  |  | 2546.7469
1.1 | 直接费 |  |  |  | 2430.102
1.1.1 | 人工费 |  |  |  | 1392.813
| 技工 | 工时 | 8.1 | 49.5 | 400.95
| 普工 | 工时 | 5.77 | 171.9 | 991.863
1.1.2 | 材料费 |  |  |  | 769.4231
| 合金钻头 | 个 | 120 | 1.99 | 238.8
| 炸药 | kg | 6 | 55.51 | 333.06
| 火雷管 | 个 | 0.8 | 82.89 | 66.312
| 导火线 | m | 0.5 | 161.83 | 80.915
| 其他材料费 | % | 719.087 | 7 | 50.3361
1.1.3 | 机械使用费 |  |  |  | 267.8659
| 风钻(手持式) | 台时 | 28.5815 | 8.52 | 243.5145
| 其他机械费 | % | 243.5145 | 10 | 24.3514
1.2 | 其他直接费 |  | 2430.102 | 4.8% | 116.6449
1.3 | 现场经费 |  | 2430.102 | 0% | 0
2 | 间接费 |  | 2546.7469 | 8.5% | 216.4735
3 | 企业利润 |  | 2763.2204 | 7% | 193.4254
4 | 税金 |  | 2956.6458 | 9% | 266.0981
5 | 合计 |  |  |  | 3222.7439
| 定额扩大 |  | 3222.7439 | 3% | 96.6823
| 总计 |  |  |  | 3319.4263
单 价 表
项目 沟槽石方开挖（底宽4-7m）
定额编号： | 2117 |  |  | 单位： | 100m3
工作内容：
编号 | 名称及规格 | 单位 | 单价（元） | 数量 | 合价（元）
1 | 直接工程费 |  |  |  | 1861.7996
1.1 | 直接费 |  |  |  | 1776.5263
1.1.1 | 人工费 |  |  |  | 1054.406
| 技工 | 工时 | 8.1 | 31.3 | 253.53
| 普工 | 工时 | 5.77 | 138.8 | 800.876
1.1.2 | 材料费 |  |  |  | 530.024
| 合金钻头 | 个 | 120 | 1.33 | 159.6
| 炸药 | kg | 6 | 40.15 | 240.9
| 火雷管 | 个 | 0.8 | 39 | 31.2
| 导火线 | m | 0.5 | 100.28 | 50.14
| 其他材料费 | % | 481.84 | 10 | 48.184
1.1.3 | 机械使用费 |  |  |  | 192.0963
| 风钻(手持式) | 台时 | 28.5815 | 6.11 | 174.633
| 其他机械费 | % | 174.633 | 10 | 17.4633
1.2 | 其他直接费 |  | 1776.5263 | 4.8% | 85.2733
1.3 | 现场经费 |  | 1776.5263 | 0% | 0
2 | 间接费 |  | 1861.7996 | 8.5% | 158.253
3 | 企业利润 |  | 2020.0526 | 7% | 141.4037
4 | 税金 |  | 2161.4562 | 9% | 194.5311
5 | 合计 |  |  |  | 2355.9873
| 定额扩大 |  | 2355.9873 | 3% | 70.6796
| 总计 |  |  |  | 2426.6669
单 价 表
项目 坑石方开挖（坑口面积9-20m2）
定额编号： | 2145 |  |  | 单位： | 100m3
工作内容：
编号 | 名称及规格 | 单位 | 单价（元） | 数量 | 合价（元）
1 | 直接工程费 |  |  |  | 4103.4073
1.1 | 直接费 |  |  |  | 3915.4649
1.1.1 | 人工费 |  |  |  | 2172.065
| 技工 | 工时 | 8.1 | 94.7 | 767.07
| 普工 | 工时 | 5.77 | 243.5 | 1404.995
1.1.2 | 材料费 |  |  |  | 1273.377
| 合金钻头 | 个 | 120 | 3.26 | 391.2
| 炸药 | kg | 6 | 95.5 | 573
| 火雷管 | 个 | 0.8 | 146.3 | 117.04
| 导火线 | m | 0.5 | 263 | 131.5
| 其他材料费 | % | 1212.74 | 5 | 60.637
1.1.3 | 机械使用费 |  |  |  | 470.0229
| 风钻(手持式) | 台时 | 28.5815 | 14.95 | 427.2936
| 其他机械费 | % | 427.2936 | 10 | 42.7294
1.2 | 其他直接费 |  | 3915.4649 | 4.8% | 187.9423
1.3 | 现场经费 |  | 3915.4649 | 0% | 0
2 | 间接费 |  | 4103.4073 | 8.5% | 348.7896
3 | 企业利润 |  | 4452.1969 | 7% | 311.6538
4 | 税金 |  | 4763.8506 | 9% | 428.7466
5 | 合计 |  |  |  | 5192.5972
| 定额扩大 |  | 5192.5972 | 3% | 155.7779
| 总计 |  |  |  | 5348.3751
单 价 表
项目 坑石方开挖（坑口面积20-50m2）
定额编号： | 2152 |  |  | 单位： | 100m3
工作内容：
编号 | 名称及规格 | 单位 | 单价（元） | 数量 | 合价（元）
1 | 直接工程费 |  |  |  | 3072.3082
1.1 | 直接费 |  |  |  | 2931.5918
1.1.1 | 人工费 |  |  |  | 1608.141
| 技工 | 工时 | 8.1 | 70.1 | 567.81
| 普工 | 工时 | 5.77 | 180.3 | 1040.331
1.1.2 | 材料费 |  |  |  | 935.7998
| 合金钻头 | 个 | 120 | 2.45 | 294
| 炸药 | kg | 6 | 69 | 414
| 火雷管 | 个 | 0.8 | 97.6 | 78.08
| 导火线 | m | 0.5 | 193.5 | 96.75
| 其他材料费 | % | 882.83 | 6 | 52.9698
1.1.3 | 机械使用费 |  |  |  | 387.651
| 风钻(手持式) | 台时 | 28.5815 | 12.33 | 352.41
| 其他机械费 | % | 352.41 | 10 | 35.241
1.2 | 其他直接费 |  | 2931.5918 | 4.8% | 140.7164
1.3 | 现场经费 |  | 2931.5918 | 0% | 0
2 | 间接费 |  | 3072.3082 | 8.5% | 261.1462
3 | 企业利润 |  | 3333.4544 | 7% | 233.3418
4 | 税金 |  | 3566.7962 | 9% | 321.0117
5 | 合计 |  |  |  | 3887.8079
| 定额扩大 |  | 3887.8079 | 3% | 116.6342
| 总计 |  |  |  | 4004.4421
单 价 表
项目 平洞石方开挖
定额编号： | 2182 |  |  | 单位： | 100m3
工作内容：
编号 | 名称及规格 | 单位 | 单价（元） | 数量 | 合价（元）
1 | 直接工程费 |  |  |  | 9810.1663
1.1 | 直接费 |  |  |  | 9360.8457
1.1.1 | 人工费 |  |  |  | 4265.823
| 技工 | 工时 | 8.1 | 254.6 | 2062.26
| 普工 | 工时 | 5.77 | 381.9 | 2203.563
1.1.2 | 材料费 |  |  |  | 3299.3272
| 合金钻头 | 个 | 120 | 8.61 | 1033.2
| 炸药 | kg | 6 | 233.8 | 1402.8
| 火雷管 | 个 | 0.8 | 458.1 | 366.48
| 导火线 | m | 0.5 | 739.9 | 369.95
| 其他材料费 | % | 3172.43 | 4 | 126.8972
1.1.3 | 机械使用费 |  |  |  | 1795.6955
| 风钻(手持式) | 台时 | 28.5815 | 59.67 | 1705.4587
| 轴流通风机14KW | 台时 | 14.5752 | 37.7671 | 550.4612
| 其他机械费 | % | 2255.9199 | 4 | 90.2368
1.2 | 其他直接费 |  | 9360.8457 | 4.8% | 449.3206
1.3 | 现场经费 |  | 9360.8457 | 0% | 0
2 | 间接费 |  | 9810.1663 | 8.5% | 833.8641
3 | 企业利润 |  | 10644.0304 | 7% | 745.0821
4 | 税金 |  | 11389.1126 | 9% | 1025.0201
5 | 合计 |  |  |  | 12414.1327
| 定额扩大 |  | 12414.1327 | 3% | 372.424
| 总计 |  |  |  | 12786.5567
单 价 表
项目 人工装石渣手扶式拖拉机运输
定额编号： | 2390+2395*2 |  |  | 单位： | 100m3
工作内容：
编号 | 名称及规格 | 单位 | 单价（元） | 数量 | 合价（元）
1 | 直接工程费 |  |  |  | 4916.3273
1.1 | 直接费 |  |  |  | 4691.152
1.1.1 | 人工费(普工) | 工时 | 5.77 | 498.51 | 2876.4027
1.1.2 | 机械费 |  |  |  | 1768.3023
| 手扶式拖拉机11KW | 台时 | 15.9123 | 111.128 | 1768.3023
1.1.3 | 零星材料费 | % | 4644.705 | 1 | 46.447
1.2 | 其他直接费 |  | 4691.152 | 4.8% | 225.1753
1.3 | 现场经费 |  | 4691.152 | 0% | 0
2 | 间接费 |  | 4916.3273 | 8.5% | 417.8878
3 | 企业利润 |  | 5334.2152 | 7% | 373.3951
4 | 材差 |  |  |  | 978.5932
| 柴油 |  | 5.18 | 188.9176 | 978.5932
5 | 税金 |  | 6686.2034 | 9% | 601.7583
6 | 合计 |  |  |  | 7287.9617
| 定额扩大 |  | 7287.9617 | 3% | 218.6389
| 总计 |  |  |  | 7506.6005
项目 挖掘机挖沟道淤泥
定额编号： | 9019 |  |  | 单位： | 100m3
工作内容： | 挖掘、旋转、堆放、空回、移机、清斗
编号 | 名称及规格 | 单位 | 单价（元） | 数量 | 合价（元）
1 | 直接工程费 |  |  |  | 315.4585
1.1 | 直接费 |  |  |  | 301.01
1.1.1 | 人工费(普工) | 工时 | 5.77 | 4.3 | 24.811
1.1.2 | 机械费 |  |  |  | 261.8652
| 1m3液压挖掘机 | 台时 | 122.9414 | 2.13 | 261.8652
1.1.3 | 零星材料费 | % | 286.6762 | 5 | 14.3338
1.2 | 其他直接费 |  | 301.01 | 4.8% | 14.4485
1.3 | 现场经费 |  | 301.01 | 0% | 0
2 | 间接费 |  | 315.4585 | 8.5% | 26.814
3 | 企业利润 |  | 342.2725 | 7% | 23.9591
4 | 材差 |  |  |  | 164.3977
| 柴油 |  | 5.18 | 31.737 | 164.3977
5 | 税金 |  | 530.6292 | 0% | 0
6 | 合计 |  |  |  | 530.6292
| 定额扩大 |  | 530.6292 | 3% | 15.9189
| 总计 |  |  |  | 546.5481
项目 人工挖淤泥
定额编号： | 1069 |  |  | 单位： | 100m3
工作内容： | 挖、装、运、回空、洗刷工具
编号 | 名称及规格 | 单位 | 单价（元） | 数量 | 合价（元）
1 | 直接工程费 |  |  |  | 2210.9888
1.1 | 直接费 |  |  |  | 2109.7221
1.1.1 | 人工费 |  |  |  | 2068.355
| 人工费(技工) | 工时 | 8.1 | 7.1 | 57.51
| 人工费(普工) | 工时 | 5.77 | 348.5 | 2010.845
1.1.2 | 机械费 |  |  |  | 0
| 1m3液压挖掘机 | 台时 | 122.9414 | 0 | 0
1.1.3 | 零星材料费 | % | 2068.355 | 2 | 41.3671
1.2 | 其他直接费 |  | 2109.7221 | 4.8% | 101.2667
1.3 | 现场经费 |  | 2109.7221 | 0% | 0
2 | 间接费 |  | 2210.9888 | 4% | 88.4396
3 | 企业利润 |  | 2299.4283 | 7% | 160.96
4 | 材差 |  |  |  | 0
| 柴油 |  | 5.18 | 0 | 0
5 | 税金 |  | 2460.3883 | 9% | 221.4349
6 | 合计 |  |  |  | 2681.8232
| 定额扩大 |  | 2681.8232 | 3% | 80.4547
| 总计 |  |  |  | 2762.2779
单 价 表
项目 人工修整边坡
定额编号： | 1259 |  |  | 单位： | 100m3
工作内容：
编号 | 名称及规格 | 单位 | 单价（元） | 数量 | 合价（元）
1 | 直接工程费 |  |  |  | 57.1438
1.1 | 直接费 |  |  |  | 54.5265
1.1.1 | 人工费(普工) | 工时 | 5.77 | 9 | 51.93
1.1.2 | 机械费 |  |  |  | 0
| 拖拉机74KW | 台时 | 68.4127 |  | 0
| 推土机74KW | 台时 | 89.4423 |  | 0
| 刨毛机 | 台时 | 58.495 |  | 0
| 蛙式打夯机2.8KW | 台时 | 19.0494 |  | 0
| 其他机械费 | % | 0 |  | 0
1.1.3 | 零星材料费 | % | 51.93 | 5 | 2.5965
1.2 | 其他直接费 |  | 54.5265 | 4.8% | 2.6173
1.3 | 现场经费 |  | 54.5265 | 0% | 0
2 | 间接费 |  | 57.1438 | 4% | 2.2858
3 | 企业利润 |  | 59.4295 | 7% | 4.1601
4 | 材差 |  |  |  | 0
| 柴油 | ㎏ | 0 | 0 | 0
5 | 税金 |  | 63.5896 | 9% | 5.7231
6 | 合计 |  |  |  | 69.3127
| 定额扩大 |  | 69.3127 | 3% | 2.0794
| 总计 |  |  |  | 71.392

## 砼单价
水泥 | 钢筋 | 木材 | 砂子 | 碎石 | 块石 | 汽油 | 柴油 | 普工 | 技工
137.8809 | 1559.62 | 0 | 15.8196 | 10.667 | 35.0354 | 6.585 | 5.18 | 5.77 | 8.1
单 价 表
项目 溢流面
定额编号： | 4007 |  |  | 单位： | 100m3
工作内容：
编号 | 名称及规格 | 单位 | 单价（元） | 数量 | 合价（元）
1 | 直接工程费 |  |  |  | 31524.1284
1.1 | 直接费 |  |  |  | 30080.2751
1.1.1 | 人工费 |  |  |  | 5431.128
| 技工 | 工时 | 8.1 | 438 | 3547.8
| 普工 | 工时 | 5.77 | 326.4 | 1883.328
1.1.2 | 材料费 |  |  |  | 22128.844
| 锯材 | m3 | 2227.3631 | 0.15 | 334.1045
| 滑模 | ㎏ | 5.5 | 302 | 1661
| 组合钢模板 | ㎏ | 5.5 | 7.13 | 39.215
| 型钢 | ㎏ | 4.5 | 17.03 | 76.635
| 卡扣件 | ㎏ | 6.5 | 22.86 | 148.59
| 铁件 | ㎏ | 6.5 | 10.62 | 69.03
| 预埋铁件 | ㎏ | 6.5 | 35.75 | 232.375
| 电焊条 | ㎏ | 6 | 0.56 | 3.36
| 混凝土 | m3 | 183.2994 | 103 | 18879.8371
| 水 | m3 | 3.88 | 120 | 465.6
| 其他材料费 | % | 21909.7465 | 1 | 219.0975
1.1.3 | 机械费 |  |  |  | 1250.3024
| 载重汽车（5吨） | 台时 | 49.3898 | 1.08 | 53.341
| 汽车起重机（5吨） | 台时 | 62.3343 | 0.06 | 3.7401
| 油压滑升设备 | 组时 | 173.99 | 3.03 | 527.1897
| 电焊机（25KVA) | 台时 | 7.6122 | 0.99 | 7.5361
| 混凝土搅拌机0.4立方米 | 台时 | 23.488 | 18.54 | 435.4666
| 振捣器（插入式1.1KW) | 台时 | 1.7815 | 23.5 | 41.8659
| 胶轮架子车 | 台时 | 0.81324 | 83 | 67.4992
| 其他机械费 | % | 1136.6385 | 10 | 113.6639
1.1.4 | 混凝土水平运输 | m3 | 5.0332 | 103 | 518.419
1.1.5 | 混凝土垂直运输 | m3 | 7.2969 | 103 | 751.5818
1.2 | 其他直接费 |  | 30080.2751 | 4.8% | 1443.8532
1.3 | 现场经费 |  | 30080.2751 | 0% | 0
2 | 间接费 |  | 31524.1284 | 7% | 2206.689
3 | 企业利润 |  | 33730.8173 | 7% | 2361.1572
4 | 材差 |  |  |  | 6669.4235
| 水泥 | t | 137.8809 | 35.0358 | 4830.7616
| 砂子 | m3 | 15.8196 | 54.4067 | 860.6902
| 碎石 | m3 | 10.667 | 86.6671 | 924.4752
| 木材 | m3 | 0 | 0.15 | 0
| 汽油 | ㎏ | 6.585 | 8.124 | 53.4965
| 柴油 | ㎏ | 5.18 |  | 0
5 | 税金 |  | 42761.3981 | 9% | 3848.5258
6 | 合计 |  |  |  | 46609.9239
| 定额扩大 |  | 46609.9239 | 3% | 1398.2977
| 总计 |  |  |  | 48008.2216
单 价 表
项目 操作室平台塔架
定额编号： | 4044 |  |  | 单位： | 100m3
工作内容：
编号 | 名称及规格 | 单位 | 单价（元） | 数量 | 合价（元）
1 | 直接工程费 |  |  |  | 48331.4506
1.1 | 直接费 |  |  |  | 46117.7963
1.1.1 | 人工费 |  |  |  | 11353.74
| 技工 | 工时 | 8.1 | 1038.4 | 8411.04
| 普工 | 工时 | 5.77 | 510 | 2942.7
1.1.2 | 材料费 |  |  |  | 32345.3113
| 锯材 | m3 | 2227.3631 | 4.4 | 9800.3978
| 组合钢模板 | ㎏ | 5.5 | 33.73 | 185.515
| 型钢 | ㎏ | 4.5 | 80.61 | 362.745
| 卡扣件 | ㎏ | 6.5 | 108.28 | 703.82
| 铁件 | ㎏ | 6.5 | 2.54 | 16.51
| 预埋铁件 | ㎏ | 6.5 | 125.78 | 817.57
| 电焊条 | ㎏ | 6 | 2.67 | 16.02
| 混凝土 | m3 | 183.2994 | 103 | 18879.8371
| 水 | m3 | 3.88 | 160 | 620.8
| 其他材料费 | % | 31403.2148 | 3 | 942.0964
1.1.3 | 机械费 |  |  |  | 1148.7443
| 载重汽车（5吨） | 台时 | 49.3898 | 2.21 | 109.1515
| 汽车起重机（5吨） | 台时 | 62.3343 | 0.18 | 11.2202
| 塔式起重机（10吨） | 台时 | 94.0553 | 2.34 | 220.0895
| 电焊机（25KVA) | 台时 | 7.6122 | 4.66 | 35.4728
| 混凝土搅拌机0.4立方米 | 台时 | 23.488 | 18.54 | 435.4666
| 振捣器（插入式1.1KW) | 台时 | 1.7815 | 44 | 78.3872
| 胶轮架子车 | 台时 | 0.81324 | 83 | 67.4992
| 其他机械费 | % | 957.2869 | 20 | 191.4574
1.1.4 | 混凝土水平运输 | m3 | 5.0332 | 103 | 518.419
1.1.5 | 混凝土垂直运输 | m3 | 7.2969 | 103 | 751.5818
1.2 | 其他直接费 |  | 46117.7963 | 4.8% | 2213.6542
1.3 | 现场经费 |  | 46117.7963 | 0% | 0
2 | 间接费 |  | 48331.4506 | 7% | 3383.2015
3 | 企业利润 |  | 51714.6521 | 7% | 3620.0256
4 | 材差 |  |  |  | 6727.5823
| 水泥 | t | 137.8809 | 35.0358 | 4830.7616
| 砂子 | m3 | 15.8196 | 54.4067 | 860.6902
| 碎石 | m3 | 10.667 | 86.6671 | 924.4752
| 木材 | m3 | 0 | 4.4 | 0
| 汽油 | ㎏ | 6.585 | 16.956 | 111.6553
| 柴油 | ㎏ | 5.18 |  | 0
5 | 税金 |  | 62062.26 | 9% | 5585.6034
6 | 合计 |  |  |  | 67647.8634
| 定额扩大 |  | 67647.8634 | 3% | 2029.4359
| 总计 |  |  |  | 69677.2993
单 价 表
项目 泵站
定额编号： | 4042 |  |  | 单位： | 100m3
工作内容：
编号 | 名称及规格 | 单位 | 单价（元） | 数量 | 合价（元）
1 | 直接工程费 |  |  |  | 37533.0345
1.1 | 直接费 |  |  |  | 35813.9642
1.1.1 | 人工费 |  |  |  | 12061.46
| 技工 | 工时 | 8.1 | 1231.2 | 9972.72
| 普工 | 工时 | 5.77 | 362 | 2088.74
1.1.2 | 材料费 |  |  |  | 21353.0848
| 锯材 | m3 | 2227.3631 | 0.14 | 311.8308
| 组合钢模板 | ㎏ | 5.5 | 13.1 | 72.05
| 型钢 | ㎏ | 4.5 | 13.2 | 59.4
| 卡扣件 | ㎏ | 6.5 | 0 | 0
| 铁件 | ㎏ | 6.5 | 14.7 | 95.55
| 预埋铁件 | ㎏ | 6.5 | 52.4 | 340.6
| 电焊条 | ㎏ | 6 | 1.2 | 7.2
| 混凝土 | m3 | 188.093 | 103 | 19373.5815
| 水 | m3 | 3.88 | 70 | 271.6
| 其他材料费 | % | 20531.8123 | 4 | 821.2725
1.1.3 | 机械费 |  |  |  | 1129.4186
| 载重汽车（5吨） | 台时 | 49.3898 | 0.21 | 10.3719
| 汽车起重机（5吨） | 台时 | 62.3343 | 0.06 | 3.7401
| 风水枪 | 台时 | 47.5042 | 8 | 380.0335
| 电焊机（25KVA) | 台时 | 7.6122 | 1.24 | 9.4391
| 混凝土搅拌机0.4立方米 | 台时 | 23.488 | 18.54 | 435.4666
| 振捣器（插入式1.1KW) | 台时 | 1.7815 | 23 | 40.9751
| 胶轮架子车 | 台时 | 0.81324 | 75.2 | 61.1559
| 其他机械费 | % | 941.1822 | 20 | 188.2364
1.1.4 | 混凝土水平运输 | m3 | 5.0332 | 103 | 518.419
1.1.5 | 混凝土垂直运输 | m3 | 7.2969 | 103 | 751.5818
1.2 | 其他直接费 |  | 35813.9642 | 4.8% | 1719.0703
1.3 | 现场经费 |  | 35813.9642 | 0% | 0
2 | 间接费 |  | 37533.0345 | 7% | 2627.3124
3 | 企业利润 |  | 40160.3469 | 7% | 2811.2243
4 | 材差 |  |  |  | 6944.0691
| 水泥 | t | 137.8809 | 37.5816 | 5181.7858
| 砂子 | m3 | 15.8196 | 52.186 | 825.56
| 碎石 | m3 | 10.667 | 86.6671 | 924.4752
| 木材 | m3 | 0 | 0.14 | 0
| 汽油 | ㎏ | 6.585 | 1.86 | 12.2481
| 柴油 | ㎏ | 5.18 |  | 0
5 | 税金 |  | 49915.6403 | 9% | 4492.4076
6 | 合计 |  |  |  | 54408.0479
| 定额扩大 |  | 54408.0479 | 3% | 1632.2414
| 总计 |  |  |  | 56040.2893
单 价 表
项目 闸墩喇叭口
定额编号： | 4045 |  |  | 单位： | 100m3
工作内容：
编号 | 名称及规格 | 单位 | 单价（元） | 数量 | 合价（元）
1 | 直接工程费 |  |  |  | 33409.1675
1.1 | 直接费 |  |  |  | 31878.9766
1.1.1 | 人工费 |  |  |  | 8583.106
| 技工 | 工时 | 8.1 | 818.3 | 6628.23
| 普工 | 工时 | 5.77 | 338.8 | 1954.876
1.1.2 | 材料费 |  |  |  | 21236.0813
| 锯材 | m3 | 2227.3631 | 0.31 | 690.4826
| 组合钢模板 | ㎏ | 5.5 | 6.84 | 37.62
| 型钢 | ㎏ | 4.5 | 16.35 | 73.575
| 卡扣件 | ㎏ | 6.5 | 21.97 | 142.805
| 铁件 | ㎏ | 6.5 | 0.51 | 3.315
| 预埋铁件 | ㎏ | 6.5 | 25.52 | 165.88
| 电焊条 | ㎏ | 6 | 0.54 | 3.24
| 混凝土 | m3 | 183.2994 | 103 | 18879.8371
| 水 | m3 | 3.88 | 160 | 620.8
| 其他材料费 | % | 20617.5546 | 3 | 618.5266
1.1.3 | 机械费 |  |  |  | 789.7886
| 载重汽车（5吨） | 台时 | 49.3898 | 0.46 | 22.7193
| 汽车起重机（5吨） | 台时 | 62.3343 | 0.06 | 3.7401
| 塔式起重机（10吨） | 台时 | 94.0553 | 0.46 | 43.2654
| 电焊机（25KVA) | 台时 | 7.6122 | 0.93 | 7.0793
| 混凝土搅拌机0.4立方米 | 台时 | 23.488 | 18.54 | 435.4666
| 振捣器（插入式1.1KW) | 台时 | 1.7815 | 44 | 78.3872
| 胶轮架子车 | 台时 | 0.81324 | 83 | 67.4992
| 其他机械费 | % | 658.1571 | 20 | 131.6314
1.1.4 | 混凝土水平运输 | m3 | 5.0332 | 103 | 518.419
1.1.5 | 混凝土垂直运输 | m3 | 7.2969 | 103 | 751.5818
1.2 | 其他直接费 |  | 31878.9766 | 4.8% | 1530.1909
1.3 | 现场经费 |  | 31878.9766 | 0% | 0
2 | 间接费 |  | 33409.1675 | 7% | 2338.6417
3 | 企业利润 |  | 35747.8092 | 7% | 2502.3466
4 | 材差 |  |  |  | 6640.0281
| 水泥 | t | 137.8809 | 35.0358 | 4830.7616
| 砂子 | m3 | 15.8196 | 54.4067 | 860.6902
| 碎石 | m3 | 10.667 | 86.6671 | 924.4752
| 木材 | m3 | 0 | 0.31 | 0
| 汽油 | ㎏ | 6.585 | 3.66 | 24.1011
| 柴油 | ㎏ | 5.18 |  | 0
5 | 税金 |  | 44890.184 | 9% | 4040.1166
6 | 合计 |  |  |  | 48930.3005
| 定额扩大 |  | 48930.3005 | 3% | 1467.909
| 总计 |  |  |  | 50398.2096
单 价 表
项目 直墙
定额编号： | 4059 |  |  | 单位： | 100m3
工作内容：
编号 | 名称及规格 | 单位 | 单价（元） | 数量 | 合价（元）
1 | 直接工程费 |  |  |  | 44817.7135
1.1 | 直接费 |  |  |  | 42764.9938
1.1.1 | 人工费 |  |  |  | 15609.106
| 技工 | 工时 | 8.1 | 1604.5 | 12996.45
| 普工 | 工时 | 5.77 | 452.8 | 2612.656
1.1.2 | 材料费 |  |  |  | 25113.0507
| 锯材 | m3 | 2227.3631 | 0.14 | 311.8308
| 组合钢模板 | ㎏ | 5.5 | 339.3 | 1866.15
| 型钢 | ㎏ | 4.5 | 148.47 | 668.115
| 卡扣件 | ㎏ | 6.5 | 167.84 | 1090.96
| 铁件 | ㎏ | 6.5 | 0.51 | 3.315
| 预埋铁件 | ㎏ | 6.5 | 180.9 | 1175.85
| 电焊条 | ㎏ | 6 | 0.63 | 3.78
| 混凝土 | m3 | 183.2994 | 103 | 18879.8371
| 水 | m3 | 3.88 | 160 | 620.8
| 其他材料费 | % | 24620.6379 | 2 | 492.4128
1.1.3 | 机械费 |  |  |  | 772.8364
| 载重汽车（5吨） | 台时 | 49.3898 | 1.17 | 57.7861
| 汽车起重机（5吨） | 台时 | 62.3343 | 0.06 | 3.7401
| 塔式起重机（10吨） | 台时 | 94.0553 | 0 | 0
| 电焊机（25KVA) | 台时 | 7.6122 | 0.94 | 7.1555
| 混凝土搅拌机0.4立方米 | 台时 | 23.488 | 18.54 | 435.4666
| 振捣器（插入式1.1KW) | 台时 | 1.7815 | 49.5 | 88.1856
| 胶轮架子车 | 台时 | 0.81324 | 98 | 79.6978
| 其他机械费 | % | 672.0316 | 15 | 100.8047
1.1.4 | 混凝土水平运输 | m3 | 5.0332 | 103 | 518.419
1.1.5 | 混凝土垂直运输 | m3 | 7.2969 | 103 | 751.5818
1.2 | 其他直接费 |  | 42764.9938 | 4.8% | 2052.7197
1.3 | 现场经费 |  | 42764.9938 | 0% | 0
2 | 间接费 |  | 44817.7135 | 7% | 3137.2399
3 | 企业利润 |  | 47954.9535 | 7% | 3356.8467
4 | 材差 |  |  |  | 6673.6906
| 水泥 | t | 137.8809 | 35.0358 | 4830.7616
| 砂子 | m3 | 15.8196 | 54.4067 | 860.6902
| 碎石 | m3 | 10.667 | 86.6671 | 924.4752
| 木材 | m3 | 0 | 0.14 | 0
| 汽油 | ㎏ | 6.585 | 8.772 | 57.7636
| 柴油 | ㎏ | 5.18 |  | 0
5 | 税金 |  | 57985.4908 | 9% | 5218.6942
6 | 合计 |  |  |  | 63204.185
| 定额扩大 |  | 63204.185 | 3% | 1896.1256
| 总计 |  |  |  | 65100.3106
单 价 表
项目 防浪墙
定额编号： | 4066 |  |  | 单位： | 100m3
工作内容：
编号 | 名称及规格 | 单位 | 单价（元） | 数量 | 合价（元）
1 | 直接工程费 |  |  |  | 42167.9566
1.1 | 直接费 |  |  |  | 40236.5998
1.1.1 | 人工费 |  |  |  | 13147.936
| 技工 | 工时 | 8.1 | 1309.2 | 10604.52
| 普工 | 工时 | 5.77 | 440.8 | 2543.416
1.1.2 | 材料费 |  |  |  | 25064.765
| 锯材 | m3 | 2227.3631 | 0.57 | 1269.597
| 组合钢模板 | ㎏ | 5.5 | 226.12 | 1243.66
| 型钢 | ㎏ | 4.5 | 118.52 | 533.34
| 卡扣件 | ㎏ | 6.5 | 119.83 | 778.895
| 铁件 | ㎏ | 6.5 | 7 | 45.5
| 预埋铁件 | ㎏ | 6.5 | 172.38 | 1120.47
| 电焊条 | ㎏ | 6 | 0.6 | 3.6
| 混凝土 | m3 | 183.2994 | 103 | 18879.8371
| 水 | m3 | 3.88 | 180 | 698.4
| 其他材料费 | % | 24573.299 | 2 | 491.466
1.1.3 | 机械费 |  |  |  | 753.898
| 载重汽车（5吨） | 台时 | 49.3898 | 0.92 | 45.4386
| 汽车起重机（5吨） | 台时 | 62.3343 | 0 | 0
| 塔式起重机（10吨） | 台时 | 94.0553 | 0 | 0
| 电焊机（25KVA) | 台时 | 7.6122 | 0.89 | 6.7748
| 混凝土搅拌机0.4立方米 | 台时 | 23.488 | 18.54 | 435.4666
| 振捣器（插入式1.1KW) | 台时 | 1.7815 | 49.5 | 88.1856
| 胶轮架子车 | 台时 | 0.81324 | 98 | 79.6978
| 其他机械费 | % | 655.5635 | 15 | 98.3345
1.1.4 | 混凝土水平运输 | m3 | 5.0332 | 103 | 518.419
1.1.5 | 混凝土垂直运输 | m3 | 7.2969 | 103 | 751.5818
1.2 | 其他直接费 |  | 40236.5998 | 4.8% | 1931.3568
1.3 | 现场经费 |  | 40236.5998 | 0% | 0
2 | 间接费 |  | 42167.9566 | 7% | 2951.757
3 | 企业利润 |  | 45119.7136 | 7% | 3158.38
4 | 材差 |  |  |  | 6659.546
| 水泥 | t | 137.8809 | 35.0358 | 4830.7616
| 砂子 | m3 | 15.8196 | 54.4067 | 860.6902
| 碎石 | m3 | 10.667 | 86.6671 | 924.4752
| 木材 | m3 | 0 | 0.57 | 0
| 汽油 | ㎏ | 6.585 | 6.624 | 43.619
| 柴油 | ㎏ | 5.18 |  | 0
5 | 税金 |  | 54937.6396 | 9% | 4944.3876
6 | 合计 |  |  |  | 59882.0272
| 定额扩大 |  | 59882.0272 | 3% | 1796.4608
| 总计 |  |  |  | 61678.488
单 价 表
项目 导水墙
定额编号： | 4057 |  |  | 单位： | 100m3
工作内容：
编号 | 名称及规格 | 单位 | 单价（元） | 数量 | 合价（元）
1 | 直接工程费 |  |  |  | 41327.0213
1.1 | 直接费 |  |  |  | 39434.1807
1.1.1 | 人工费 |  |  |  | 11248.269
| 技工 | 工时 | 8.1 | 991.4 | 8030.34
| 普工 | 工时 | 5.77 | 557.7 | 3217.929
1.1.2 | 材料费 |  |  |  | 25723.2204
| 锯材 | m3 | 2227.3631 | 0.56 | 1247.3233
| 组合钢模板 | ㎏ | 5.5 | 66.58 | 366.19
| 型钢 | ㎏ | 4.5 | 159.08 | 715.86
| 卡扣件 | ㎏ | 6.5 | 213.6 | 1388.4
| 铁件 | ㎏ | 6.5 | 4.96 | 32.24
| 预埋铁件 | ㎏ | 6.5 | 248.3 | 1613.95
| 电焊条 | ㎏ | 6 | 5.3 | 31.8
| 混凝土 | m3 | 183.2994 | 103 | 18879.8371
| 水 | m3 | 3.88 | 180 | 698.4
| 其他材料费 | % | 24974.0004 | 3 | 749.22
1.1.3 | 机械费 |  |  |  | 1192.6905
| 载重汽车（5吨） | 台时 | 49.3898 | 2.25 | 111.1271
| 汽车起重机（5吨） | 台时 | 62.3343 | 4.28 | 266.7907
| 塔式起重机（10吨） | 台时 | 94.0553 | 0 | 0
| 电焊机（25KVA) | 台时 | 7.6122 | 8.94 | 68.0529
| 混凝土搅拌机0.4立方米 | 台时 | 23.488 | 18.54 | 435.4666
| 振捣器（插入式1.1KW) | 台时 | 1.7815 | 49.5 | 88.1856
| 胶轮架子车 | 台时 | 0.81324 | 83 | 67.4992
| 其他机械费 | % | 1037.1221 | 15 | 155.5683
1.1.4 | 混凝土水平运输 | m3 | 5.0332 | 103 | 518.419
1.1.5 | 混凝土垂直运输 | m3 | 7.2969 | 103 | 751.5818
1.2 | 其他直接费 |  | 39434.1807 | 4.8% | 1892.8407
1.3 | 现场经费 |  | 39434.1807 | 0% | 0
2 | 间接费 |  | 41327.0213 | 7% | 2892.8915
3 | 企业利润 |  | 44219.9128 | 7% | 3095.3939
4 | 材差 |  |  |  | 6886.07
| 水泥 | t | 137.8809 | 35.0358 | 4830.7616
| 砂子 | m3 | 15.8196 | 54.4067 | 860.6902
| 碎石 | m3 | 10.667 | 86.6671 | 924.4752
| 木材 | m3 | 0 | 0.56 | 0
| 汽油 | ㎏ | 6.585 | 41.024 | 270.143
| 柴油 | ㎏ | 5.18 |  | 0
5 | 税金 |  | 54201.3768 | 9% | 4878.1239
6 | 合计 |  |  |  | 59079.5007
| 定额扩大 |  | 59079.5007 | 3% | 1772.385
| 总计 |  |  |  | 60851.8857
单 价 表
项目 闸井
定额编号： | 4046 |  |  | 单位： | 100m3
工作内容：
编号 | 名称及规格 | 单位 | 单价（元） | 数量 | 合价（元）
1 | 直接工程费 |  |  |  | 32311.1379
1.1 | 直接费 |  |  |  | 30831.2385
1.1.1 | 人工费 |  |  |  | 7163.976
| 技工 | 工时 | 8.1 | 637.4 | 5162.94
| 普工 | 工时 | 5.77 | 346.8 | 2001.036
1.1.2 | 材料费 |  |  |  | 21576.6652
| 锯材 | m3 | 2227.3631 | 0.39 | 868.6716
| 组合钢模板 | ㎏ | 5.5 | 9.29 | 51.095
| 型钢 | ㎏ | 4.5 | 22.2 | 99.9
| 卡扣件 | ㎏ | 6.5 | 29.82 | 193.83
| 铁件 | ㎏ | 6.5 | 0.69 | 4.485
| 预埋铁件 | ㎏ | 6.5 | 34.64 | 225.16
| 电焊条 | ㎏ | 6 | 0.74 | 4.44
| 混凝土 | m3 | 183.2994 | 103 | 18879.8371
| 水 | m3 | 3.88 | 160 | 620.8
| 其他材料费 | % | 20948.2187 | 3 | 628.4466
1.1.3 | 机械费 |  |  |  | 820.5965
| 载重汽车（5吨） | 台时 | 49.3898 | 0.58 | 28.6461
| 汽车起重机（5吨） | 台时 | 62.3343 | 0.06 | 3.7401
| 塔式起重机（10吨） | 台时 | 94.0553 | 0.64 | 60.1954
| 电焊机（25KVA) | 台时 | 7.6122 | 1.3 | 9.8958
| 混凝土搅拌机0.4立方米 | 台时 | 23.488 | 18.54 | 435.4666
| 振捣器（插入式1.1KW) | 台时 | 1.7815 | 44 | 78.3872
| 胶轮架子车 | 台时 | 0.81324 | 83 | 67.4992
| 其他机械费 | % | 683.8304 | 20 | 136.7661
1.1.4 | 混凝土水平运输 | m3 | 5.0332 | 103 | 518.419
1.1.5 | 混凝土垂直运输 | m3 | 7.2969 | 103 | 751.5818
1.2 | 其他直接费 |  | 30831.2385 | 4.8% | 1479.8994
1.3 | 现场经费 |  | 30831.2385 | 0% | 0
2 | 间接费 |  | 32311.1379 | 7% | 2261.7797
3 | 企业利润 |  | 34572.9176 | 7% | 2420.1042
4 | 材差 |  |  |  | 6645.7175
| 水泥 | t | 137.8809 | 35.0358 | 4830.7616
| 砂子 | m3 | 15.8196 | 54.4067 | 860.6902
| 碎石 | m3 | 10.667 | 86.6671 | 924.4752
| 木材 | m3 | 0 | 0.39 | 0
| 汽油 | ㎏ | 6.585 | 4.524 | 29.7905
| 柴油 | ㎏ | 5.18 |  | 0
5 | 税金 |  | 43638.7394 | 9% | 3927.4865
6 | 合计 |  |  |  | 47566.2259
| 定额扩大 |  | 47566.2259 | 3% | 1426.9868
| 总计 |  |  |  | 48993.2127
单 价 表
项目 水闸及溢洪道闸墩
定额编号： | 4047 |  |  | 单位： | 100m3
工作内容：
编号 | 名称及规格 | 单位 | 单价（元） | 数量 | 合价（元）
1 | 直接工程费 |  |  |  | 37341.7531
1.1 | 直接费 |  |  |  | 35631.4438
1.1.1 | 人工费 |  |  |  | 8086.096
| 技工 | 工时 | 8.1 | 714.2 | 5785.02
| 普工 | 工时 | 5.77 | 398.8 | 2301.076
1.1.2 | 材料费 |  |  |  | 25049.6666
| 锯材 | m3 | 2227.3631 | 0.77 | 1715.0696
| 组合钢模板 | ㎏ | 5.5 | 49.98 | 274.89
| 型钢 | ㎏ | 4.5 | 157.88 | 710.46
| 卡扣件 | ㎏ | 6.5 | 160.33 | 1042.145
| 铁件 | ㎏ | 6.5 | 41.07 | 266.955
| 预埋铁件 | ㎏ | 6.5 | 211.36 | 1373.84
| 电焊条 | ㎏ | 6 | 3.95 | 23.7
| 混凝土 | m3 | 183.2994 | 103 | 18879.8371
| 水 | m3 | 3.88 | 70 | 271.6
| 其他材料费 | % | 24558.4967 | 2 | 491.1699
1.1.3 | 机械费 |  |  |  | 1225.6804
| 载重汽车（5吨） | 台时 | 49.3898 | 1.92 | 94.8285
| 汽车起重机（5吨） | 台时 | 62.3343 | 0.24 | 14.9602
| 塔式起重机（10吨） | 台时 | 94.0553 | 2.94 | 276.5227
| 电焊机（25KVA) | 台时 | 7.6122 | 7.02 | 53.4375
| 混凝土搅拌机0.4立方米 | 台时 | 23.488 | 18.54 | 435.4666
| 振捣器（插入式1.5KW) | 台时 | 2.6229 | 30 | 78.6856
| 胶轮架子车 | 台时 | 0.81324 | 83 | 67.4992
| 其他机械费 | % | 1021.4003 | 20 | 204.2801
1.1.4 | 混凝土水平运输 | m3 | 5.0332 | 103 | 518.419
1.1.5 | 混凝土垂直运输 | m3 | 7.2969 | 103 | 751.5818
1.2 | 其他直接费 |  | 35631.4438 | 4.8% | 1710.3093
1.3 | 现场经费 |  | 35631.4438 | 0% | 0
2 | 间接费 |  | 37341.7531 | 7% | 2613.9227
3 | 企业利润 |  | 39955.6758 | 7% | 2796.8973
4 | 材差 |  |  |  | 6716.1244
| 水泥 | t | 137.8809 | 35.0358 | 4830.7616
| 砂子 | m3 | 15.8196 | 54.4067 | 860.6902
| 碎石 | m3 | 10.667 | 86.6671 | 924.4752
| 木材 | m3 | 0 | 0.77 | 0
| 汽油 | ㎏ | 6.585 | 15.216 | 100.1974
| 柴油 | ㎏ | 5.18 |  | 0
5 | 税金 |  | 49468.6975 | 9% | 4452.1828
6 | 合计 |  |  |  | 53920.8802
| 定额扩大 |  | 53920.8802 | 3% | 1617.6264
| 总计 |  |  |  | 55538.5066
单 价 表
项目 胸墙
定额编号： | 4062 |  |  | 单位： | 100m3
工作内容：
编号 | 名称及规格 | 单位 | 单价（元） | 数量 | 合价（元）
1 | 直接工程费 |  |  |  | 40798.2036
1.1 | 直接费 |  |  |  | 38929.5836
1.1.1 | 人工费 |  |  |  | 8962.611
| 技工 | 工时 | 8.1 | 847.7 | 6866.37
| 普工 | 工时 | 5.77 | 363.3 | 2096.241
1.1.2 | 材料费 |  |  |  | 27668.8425
| 锯材 | m3 | 2227.3631 | 1.39 | 3096.0347
| 组合钢模板 | ㎏ | 5.5 | 59.94 | 329.67
| 型钢 | ㎏ | 4.5 | 143.21 | 644.445
| 卡扣件 | ㎏ | 6.5 | 192.28 | 1249.82
| 铁件 | ㎏ | 6.5 | 30.76 | 199.94
| 预埋铁件 | ㎏ | 6.5 | 231.69 | 1505.985
| 电焊条 | ㎏ | 6 | 4.74 | 28.44
| 混凝土 | m3 | 188.093 | 103 | 19373.5815
| 水 | m3 | 3.88 | 180 | 698.4
| 其他材料费 | % | 27126.3162 | 2 | 542.5263
1.1.3 | 机械费 |  |  |  | 1028.1292
| 载重汽车（5吨） | 台时 | 49.3898 | 2.38 | 117.5478
| 汽车起重机（5吨） | 台时 | 62.3343 | 0.3 | 18.7003
| 塔式起重机（10吨） | 台时 | 94.0553 | 0.67 | 63.0171
| 电焊机（25KVA) | 台时 | 7.6122 | 8.14 | 61.9632
| 混凝土搅拌机0.4立方米 | 台时 | 23.488 | 18.54 | 435.4666
| 振捣器（插入式1.5KW) | 台时 | 2.6229 | 49.5 | 129.8313
| 胶轮架子车 | 台时 | 0.81324 | 83 | 67.4992
| 其他机械费 | % | 894.0254 | 15 | 134.1038
1.1.4 | 混凝土水平运输 | m3 | 5.0332 | 103 | 518.419
1.1.5 | 混凝土垂直运输 | m3 | 7.2969 | 103 | 751.5818
1.2 | 其他直接费 |  | 38929.5836 | 4.8% | 1868.62
1.3 | 现场经费 |  | 38929.5836 | 0% | 0
2 | 间接费 |  | 40798.2036 | 7% | 2855.8742
3 | 企业利润 |  | 43654.0778 | 7% | 3055.7854
4 | 材差 |  |  |  | 7056.1195
| 水泥 | t | 137.8809 | 37.5816 | 5181.7858
| 砂子 | m3 | 15.8196 | 52.186 | 825.56
| 碎石 | m3 | 10.667 | 86.6671 | 924.4752
| 木材 | m3 | 0 | 1.39 | 0
| 汽油 | ㎏ | 6.585 | 18.876 | 124.2985
| 柴油 | ㎏ | 5.18 |  | 0
5 | 税金 |  | 53765.9827 | 9% | 4838.9384
6 | 合计 |  |  |  | 58604.9212
| 定额扩大 |  | 58604.9212 | 3% | 1758.1476
| 总计 |  |  |  | 60363.0688
单 价 表
项目 截水墙、齿墙
定额编号： | 4053 |  |  | 单位： | 100m3
工作内容：
编号 | 名称及规格 | 单位 | 单价（元） | 数量 | 合价（元）
1 | 直接工程费 |  |  |  | 33688.8206
1.1 | 直接费 |  |  |  | 32145.8212
1.1.1 | 人工费 |  |  |  | 8850.076
| 技工 | 工时 | 8.1 | 778.6 | 6306.66
| 普工 | 工时 | 5.77 | 440.8 | 2543.416
1.1.2 | 材料费 |  |  |  | 21239.4248
| 锯材 | m3 | 2227.3631 | 0.34 | 757.3035
| 组合钢模板 | ㎏ | 5.5 | 7.82 | 43.01
| 型钢 | ㎏ | 4.5 | 18.69 | 84.105
| 卡扣件 | ㎏ | 6.5 | 25.11 | 163.215
| 铁件 | ㎏ | 6.5 | 0.58 | 3.77
| 预埋铁件 | ㎏ | 6.5 | 29.17 | 189.605
| 电焊条 | ㎏ | 6 | 0.62 | 3.72
| 混凝土 | m3 | 183.2994 | 103 | 18879.8371
| 水 | m3 | 3.88 | 180 | 698.4
| 其他材料费 | % | 20822.9655 | 2 | 416.4593
1.1.3 | 机械费 |  |  |  | 786.3195
| 载重汽车（5吨） | 台时 | 49.3898 | 0.5 | 24.6949
| 汽车起重机（5吨） | 台时 | 62.3343 | 0.96 | 59.8409
| 电焊机（25KVA) | 台时 | 7.6122 | 1.06 | 8.0689
| 混凝土搅拌机0.4立方米 | 台时 | 23.488 | 18.54 | 435.4666
| 振捣器（插入式1.1KW) | 台时 | 1.7815 | 49.5 | 88.1856
| 胶轮架子车 | 台时 | 0.81324 | 83 | 67.4992
| 其他机械费 | % | 683.7561 | 15 | 102.5634
1.1.4 | 混凝土水平运输 | m3 | 5.0332 | 103 | 518.419
1.1.5 | 混凝土垂直运输 | m3 | 7.2969 | 103 | 751.5818
1.2 | 其他直接费 |  | 32145.8212 | 4.8% | 1542.9994
1.3 | 现场经费 |  | 32145.8212 | 0% | 0
2 | 间接费 |  | 33688.8206 | 7% | 2358.2174
3 | 企业利润 |  | 36047.038 | 7% | 2523.2927
4 | 材差 |  |  |  | 6676.2983
| 水泥 | t | 137.8809 | 35.0358 | 4830.7616
| 砂子 | m3 | 15.8196 | 54.4067 | 860.6902
| 碎石 | m3 | 10.667 | 86.6671 | 924.4752
| 木材 | m3 | 0 | 0.34 | 0
| 汽油 | ㎏ | 6.585 | 9.168 | 60.3713
| 柴油 | ㎏ | 5.18 |  | 0
5 | 税金 |  | 45246.629 | 9% | 4072.1966
6 | 合计 |  |  |  | 49318.8256
| 定额扩大 |  | 49318.8256 | 3% | 1479.5648
| 总计 |  |  |  | 50798.3903
单 价 表 | [6 empty] | 单 价 表
项目 镇墩 | [6 empty] | 项目 支墩
定额编号： | 4051 |  |  | 单位： | 100m3 |  | 定额编号： | 4052 |  |  | 单位： | 100m3
工作内容： | [6 empty] | 工作内容：
编号 | 名称及规格 | 单位 | 单价（元） | 数量 | 合价（元） |  | 编号 | 名称及规格 | 单位 | 单价（元） | 数量 | 合价（元）
水泥: 1; 钢筋: 直接工程费; 块石: 37839.7329; 柴油: 1; 普工: 直接工程费 |  |  | 42278.8405
水泥: 1.1; 钢筋: 直接费; 块石: 36106.6154; 柴油: 1.1; 普工: 直接费 |  |  | 40342.4051
水泥: 1.1.1; 钢筋: 人工费; 块石: 10315.646; 柴油: 1.1.1; 普工: 人工费 |  |  | 13059.396
| 技工 | 工时 | 8.1 | 1003.7 | 8129.97 |  |  | 技工 | 工时 | 8.1 | 1271.2 | 10296.72
| 普工 | 工时 | 5.77 | 378.8 | 2185.676 |  |  | 普工 | 工时 | 5.77 | 478.8 | 2762.676
水泥: 1.1.2; 钢筋: 材料费; 块石: 23757.6206; 柴油: 1.1.2; 普工: 材料费 |  |  | 25223.7819
| 锯材 | m3 | 2227.3631 | 0.71 | 1581.4278 |  |  | 锯材 | m3 | 2227.3631 | 0.98 | 2182.8159
| 组合钢模板 | ㎏ | 5.5 | 68.86 | 378.73 |  |  | 组合钢模板 | ㎏ | 5.5 | 103.85 | 571.175
| 型钢 | ㎏ | 4.5 | 36.77 | 165.465 |  |  | 型钢 | ㎏ | 4.5 | 73.88 | 332.46
| 卡扣件 | ㎏ | 6.5 | 30.87 | 200.655 |  |  | 卡扣件 | ㎏ | 6.5 | 48 | 312
| 铁件 | ㎏ | 6.5 | 0 | 0 |  |  | 铁件 | ㎏ | 6.5 | 0 | 0
| 预埋铁件 | ㎏ | 6.5 | 273.78 | 1779.57 |  |  | 预埋铁件 | ㎏ | 6.5 | 328.9 | 2137.85
| 电焊条 | ㎏ | 6 | 5.75 | 34.5 |  |  | 电焊条 | ㎏ | 6 | 6.91 | 41.46
| 混凝土 | m3 | 183.2994 | 103 | 18879.8371 |  |  | 混凝土 | m3 | 183.2994 | 103 | 18879.8371
| 水 | m3 | 3.88 | 70 | 271.6 |  |  | 水 | m3 | 3.88 | 70 | 271.6
| 其他材料费 | % | 23291.7849 | 2 | 465.8357 |  |  | 其他材料费 | % | 24729.1979 | 2 | 494.584
水泥: 1.1.3; 钢筋: 机械费; 块石: 763.348; 柴油: 1.1.3; 普工: 机械费 |  |  | 789.2264
| 载重汽车（5吨） | 台时 | 49.3898 | 0.29 | 14.323 |  |  | 载重汽车（5吨） | 台时 | 49.3898 | 0.46 | 22.7193
| 汽车起重机（5吨） | 台时 | 62.3343 | 0 | 0 |  |  | 汽车起重机（5吨） | 台时 | 62.3343 | 0 | 0
| 电焊机（25KVA) | 台时 | 7.6122 | 8.59 | 65.3887 |  |  | 电焊机（25KVA) | 台时 | 7.6122 | 10.32 | 78.5578
| 混凝土搅拌机0.4立方米 | 台时 | 23.488 | 18.54 | 435.4666 |  |  | 混凝土搅拌机0.4立方米 | 台时 | 23.488 | 18.54 | 435.4666
| 振捣器（插入式1.1KW) | 台时 | 1.7815 | 30 | 53.4458 |  |  | 振捣器（插入式1.1KW) | 台时 | 1.7815 | 30 | 53.4458
| 胶轮架子车 | 台时 | 0.81324 | 83 | 67.4992 |  |  | 胶轮架子车 | 台时 | 0.81324 | 83 | 67.4992
| 其他机械费 | % | 636.1233 | 20 | 127.2247 |  |  | 其他机械费 | % | 657.6887 | 20 | 131.5377
1.1.4 | 混凝土水平运输 | m3 | 5.0332 | 103 | 518.419 |  | 1.1.4 | 混凝土水平运输 | m3 | 5.0332 | 103 | 518.419
1.1.5 | 混凝土垂直运输 | m3 | 7.2969 | 103 | 751.5818 |  | 1.1.5 | 混凝土垂直运输 | m3 | 7.2969 | 103 | 751.5818
1.2 | 其他直接费 |  | 36106.6154 | 4.8% | 1733.1175 |  | 1.2 | 其他直接费 |  | 40342.4051 | 4.8% | 1936.4354
1.3 | 现场经费 |  | 36106.6154 | 0% | 0 |  | 1.3 | 现场经费 |  | 40342.4051 | 0% | 0
2 | 间接费 |  | 37839.7329 | 7% | 2648.7813 |  | 2 | 间接费 |  | 42278.8405 | 7% | 2959.5188
3 | 企业利润 |  | 40488.5142 | 7% | 2834.196 |  | 3 | 企业利润 |  | 45238.3594 | 7% | 3166.6852
水泥: 4; 钢筋: 材差; 块石: 6629.6765; 柴油: 4; 普工: 材差 |  |  | 6945.5705
| 水泥 | t | 137.8809 | 35.0358 | 4830.7616 |  |  | 水泥 | t | 137.8809 | 37.5816 | 5181.7858
| 砂子 | m3 | 15.8196 | 54.4067 | 860.6902 |  |  | 砂子 | m3 | 15.8196 | 52.186 | 825.56
| 碎石 | m3 | 10.667 | 86.6671 | 924.4752 |  |  | 碎石 | m3 | 10.667 | 86.6671 | 924.4752
| 木材 | m3 | 0 | 0.71 | 0 |  |  | 木材 | m3 | 0 | 0.71 | 0
| 汽油 | ㎏ | 6.585 | 2.088 | 13.7495 |  |  | 汽油 | ㎏ | 6.585 | 2.088 | 13.7495
| 柴油 | ㎏ | 5.18 |  | 0 |  |  | 柴油 | ㎏ | 5.18 | 0 | 0
5 | 税金 |  | 49952.3867 | 9% | 4495.7148 |  | 5 | 税金 |  | 55350.615 | 9% | 4981.5554
水泥: 6; 钢筋: 合计; 块石: 54448.1015; 柴油: 6; 普工: 合计 |  |  | 60332.1704
钢筋: 定额扩大; 砂子: 54448.1015; 碎石: 3%; 块石: 1633.443; 普工: 定额扩大 | 60332.1704 | 3% | 1809.9651
钢筋: 总计; 块石: 56081.5445; 普工: 总计 |  |  | 62142.1355
单 价 表 | [6 empty] | 单 价 表
项目 垫层（C15） | [6 empty] | 项目 垫层（C20）
定额编号： | 4067 |  |  | 单位： | 100m3 |  | 定额编号： | 4067 |  |  | 单位： | 100m3
工作内容： | [6 empty] | 工作内容：
编号 | 名称及规格 | 单位 | 单价（元） | 数量 | 合价（元） |  | 编号 | 名称及规格 | 单位 | 单价（元） | 数量 | 合价（元）
水泥: 1; 钢筋: 直接工程费; 块石: 28467.0343; 柴油: 1; 普工: 直接工程费 |  |  | 29306.8728
水泥: 1.1; 钢筋: 直接费; 块石: 27163.2006; 柴油: 1.1; 普工: 直接费 |  |  | 27964.5733
水泥: 1.1.1; 钢筋: 人工费; 块石: 7221.657; 柴油: 1.1.1; 普工: 人工费 |  |  | 7221.657
| 技工 | 工时 | 8.1 | 620.8 | 5028.48 |  |  | 技工 | 工时 | 8.1 | 620.8 | 5028.48
| 普工 | 工时 | 5.77 | 380.1 | 2193.177 |  |  | 普工 | 工时 | 5.77 | 380.1 | 2193.177
水泥: 1.1.2; 钢筋: 材料费; 块石: 18055.5491; 柴油: 1.1.2; 普工: 材料费 |  |  | 18856.9218
| 锯材 | m3 | 2227.3631 | 0.03 | 66.8209 |  |  | 锯材 | m3 | 2227.3631 | 0.03 | 66.8209
| 组合钢模板 | ㎏ | 5.5 | 0.98 | 5.39 |  |  | 组合钢模板 | ㎏ | 5.5 | 0.98 | 5.39
| 型钢 | ㎏ | 4.5 | 2.34 | 10.53 |  |  | 型钢 | ㎏ | 4.5 | 2.34 | 10.53
| 卡扣件 | ㎏ | 6.5 | 3.14 | 20.41 |  |  | 卡扣件 | ㎏ | 6.5 | 3.14 | 20.41
| 铁件 | ㎏ | 6.5 | 0.07 | 0.455 |  |  | 铁件 | ㎏ | 6.5 | 0.07 | 0.455
| 预埋铁件 | ㎏ | 6.5 | 3.65 | 23.725 |  |  | 预埋铁件 | ㎏ | 6.5 | 3.65 | 23.725
| 电焊条 | ㎏ | 6 | 0.08 | 0.48 |  |  | 电焊条 | ㎏ | 6 | 0.08 | 0.48
| 混凝土（C15） | m3 | 168.6632 | 103 | 17372.3096 |  |  | 混凝土（C20） | m3 | 176.4048 | 103 | 18169.6953
| 水 | m3 | 3.88 | 120 | 465.6 |  |  | 水 | m3 | 3.88 | 120 | 465.6
| 其他材料费 | % | 17965.7205 | 0.5 | 89.8286 |  |  | 其他材料费 | % | 18763.1062 | 0.5 | 93.8155
水泥: 1.1.3; 钢筋: 机械费; 块石: 615.9937; 柴油: 1.1.3; 普工: 机械费 |  |  | 615.9937
| 载重汽车（5吨） | 台时 | 49.3898 | 0.08 | 3.9512 |  |  | 载重汽车（5吨） | 台时 | 49.3898 | 0.08 | 3.9512
| 汽车起重机（5吨） | 台时 | 62.3343 | 0.12 | 7.4801 |  |  | 汽车起重机（5吨） | 台时 | 62.3343 | 0.12 | 7.4801
| 电焊机（25KVA) | 台时 | 7.6122 | 0.12 | 0.91346 |  |  | 电焊机（25KVA) | 台时 | 7.6122 | 0.12 | 0.91346
| 混凝土搅拌机0.4立方米 | 台时 | 23.488 | 18.54 | 435.4666 |  |  | 混凝土搅拌机0.4立方米 | 台时 | 23.488 | 18.54 | 435.4666
| 振捣器（插入式1.1KW) | 台时 | 1.7815 | 40.05 | 71.3502 |  |  | 振捣器（插入式1.1KW) | 台时 | 1.7815 | 40.05 | 71.3502
| 胶轮架子车 | 台时 | 0.81324 | 83 | 67.4992 |  |  | 胶轮架子车 | 台时 | 0.81324 | 83 | 67.4992
| 其他机械费 | % | 586.6607 | 5 | 29.333 |  |  | 其他机械费 | % | 586.6607 | 5 | 29.333
1.1.4 | 混凝土水平运输 | m3 | 5.0332 | 103 | 518.419 |  | 1.1.4 | 混凝土水平运输 | m3 | 5.0332 | 103 | 518.419
1.1.5 | 混凝土垂直运输 | m3 | 7.2969 | 103 | 751.5818 |  | 1.1.5 | 混凝土垂直运输 | m3 | 7.2969 | 103 | 751.5818
1.2 | 其他直接费 |  | 27163.2006 | 4.8% | 1303.8336 |  | 1.2 | 其他直接费 |  | 27964.5733 | 4.8% | 1342.2995
1.3 | 现场经费 |  | 27163.2006 | 0% | 0 |  | 1.3 | 现场经费 |  | 27964.5733 | 0% | 0
2 | 间接费 |  | 28467.0343 | 7% | 1992.6924 |  | 2 | 间接费 |  | 29306.8728 | 7% | 2051.4811
3 | 企业利润 |  | 30459.7267 | 7% | 2132.1809 |  | 3 | 企业利润 |  | 31358.3539 | 7% | 2195.0848
水泥: 4; 钢筋: 材差; 块石: 5664.2451; 柴油: 4; 普工: 材差 |  |  | 6191.4011
| 水泥 | t | 137.8809 | 27.4186 | 3780.501 |  |  | 水泥 | t | 137.8809 | 31.6413 | 4362.7294
| 砂子 | m3 | 15.8196 | 58.916 | 932.026 |  |  | 砂子 | m3 | 15.8196 | 56.6273 | 895.8204
| 碎石 | m3 | 10.667 | 88.4358 | 943.342 |  |  | 碎石 | m3 | 10.667 | 86.6671 | 924.4752
| 木材 | m3 | 0 | 0.03 | 0 |  |  | 木材 | m3 | 0 | 0.03 | 0
| 汽油 | ㎏ | 6.585 | 1.272 | 8.3761 |  |  | 汽油 | ㎏ | 6.585 | 1.272 | 8.3761
| 柴油 | ㎏ | 5.18 |  | 0 |  |  | 柴油 | ㎏ | 5.18 | 0 | 0
5 | 税金 |  | 38256.1527 | 9% | 3443.0537 |  | 5 | 税金 |  | 39744.8397 | 9% | 3577.0356
水泥: 6; 钢筋: 合计; 块石: 41699.2064; 柴油: 6; 普工: 合计 |  |  | 43321.8753
钢筋: 定额扩大; 砂子: 41699.2064; 碎石: 3%; 块石: 1250.9762; 普工: 定额扩大 | 43321.8753 | 3% | 1299.6563
钢筋: 总计; 块石: 42950.1826; 普工: 总计 |  |  | 44621.5316
单 价 表 | [6 empty] | 单 价 表
项目 铺盖（C25） | [6 empty] | 项目 铺盖（40）
定额编号： | 4068 |  |  | 单位： | 100m3 |  | 定额编号： | 4068 |  |  | 单位： | 100m3
工作内容： | [6 empty] | 工作内容：
编号 | 名称及规格 | 单位 | 单价（元） | 数量 | 合价（元） |  | 编号 | 名称及规格 | 单位 | 单价（元） | 数量 | 合价（元）
水泥: 1; 钢筋: 直接工程费; 块石: 28758.8877; 柴油: 1; 普工: 直接工程费 |  |  | 41947.2882
水泥: 1.1; 钢筋: 直接费; 块石: 27441.6867; 柴油: 1.1; 普工: 直接费 |  |  | 40026.0383
水泥: 1.1.1; 钢筋: 人工费; 块石: 5985.078; 柴油: 1.1.1; 普工: 人工费 |  |  | 5985.078
| 技工 | 工时 | 8.1 | 512.8 | 4153.68 |  |  | 技工 | 工时 | 8.1 | 512.8 | 4153.68
| 普工 | 工时 | 5.77 | 317.4 | 1831.398 |  |  | 普工 | 工时 | 5.77 | 317.4 | 1831.398
水泥: 1.1.2; 钢筋: 材料费; 块石: 19570.6142; 柴油: 1.1.2; 普工: 材料费 |  |  | 32154.9658
| 锯材 | m3 | 2227.3631 | 0.03 | 66.8209 |  |  | 锯材 | m3 | 2227.3631 | 0.03 | 66.8209
| 组合钢模板 | ㎏ | 5.5 | 0.98 | 5.39 |  |  | 组合钢模板 | ㎏ | 5.5 | 0.98 | 5.39
| 型钢 | ㎏ | 4.5 | 2.34 | 10.53 |  |  | 型钢 | ㎏ | 4.5 | 2.34 | 10.53
| 卡扣件 | ㎏ | 6.5 | 3.14 | 20.41 |  |  | 卡扣件 | ㎏ | 6.5 | 3.14 | 20.41
| 铁件 | ㎏ | 6.5 | 0.07 | 0.455 |  |  | 铁件 | ㎏ | 6.5 | 0.07 | 0.455
| 预埋铁件 | ㎏ | 6.5 | 3.65 | 23.725 |  |  | 预埋铁件 | ㎏ | 6.5 | 3.65 | 23.725
| 电焊条 | ㎏ | 6 | 0.08 | 0.48 |  |  | 电焊条 | ㎏ | 6 | 0.08 | 0.48
| 混凝土（25） | m3 | 183.2994 | 103 | 18879.8371 |  |  | 混凝土（C15） | m3 | 305.4776 | 103 | 31464.1887
| 水 | m3 | 3.88 | 120 | 465.6 |  |  | 水 | m3 | 3.88 | 120 | 465.6
| 其他材料费 | % | 19473.248 | 0.5 | 97.3662 |  |  | 其他材料费 | % | 19473.248 | 0.5 | 97.3662
水泥: 1.1.3; 钢筋: 机械费; 块石: 615.9937; 柴油: 1.1.3; 普工: 机械费 |  |  | 615.9937
| 载重汽车（5吨） | 台时 | 49.3898 | 0.08 | 3.9512 |  |  | 载重汽车（5吨） | 台时 | 49.3898 | 0.08 | 3.9512
| 汽车起重机（5吨） | 台时 | 62.3343 | 0.12 | 7.4801 |  |  | 汽车起重机（5吨） | 台时 | 62.3343 | 0.12 | 7.4801
| 电焊机（25KVA) | 台时 | 7.6122 | 0.12 | 0.91346 |  |  | 电焊机（25KVA) | 台时 | 7.6122 | 0.12 | 0.91346
| 混凝土搅拌机0.4立方米 | 台时 | 23.488 | 18.54 | 435.4666 |  |  | 混凝土搅拌机0.4立方米 | 台时 | 23.488 | 18.54 | 435.4666
| 振捣器（插入式1.1KW) | 台时 | 1.7815 | 40.05 | 71.3502 |  |  | 振捣器（插入式1.1KW) | 台时 | 1.7815 | 40.05 | 71.3502
| 胶轮架子车 | 台时 | 0.81324 | 83 | 67.4992 |  |  | 胶轮架子车 | 台时 | 0.81324 | 83 | 67.4992
| 其他机械费 | % | 586.6607 | 5 | 29.333 |  |  | 其他机械费 | % | 586.6607 | 5 | 29.333
1.1.4 | 混凝土水平运输 | m3 | 5.0332 | 103 | 518.419 |  | 1.1.4 | 混凝土水平运输 | m3 | 5.0332 | 103 | 518.419
1.1.5 | 混凝土垂直运输 | m3 | 7.2969 | 103 | 751.5818 |  | 1.1.5 | 混凝土垂直运输 | m3 | 7.2969 | 103 | 751.5818
1.2 | 其他直接费 |  | 27441.6867 | 4.8% | 1317.201 |  | 1.2 | 其他直接费 |  | 40026.0383 | 4.8% | 1921.2498
1.3 | 现场经费 |  | 27441.6867 | 0% | 0 |  | 1.3 | 现场经费 |  | 40026.0383 | 0% | 0
2 | 间接费 |  | 28758.8877 | 7% | 2013.1221 |  | 2 | 间接费 |  | 41947.2882 | 7% | 2936.3102
3 | 企业利润 |  | 30772.0098 | 7% | 2154.0407 |  | 3 | 企业利润 |  | 44883.5984 | 7% | 3141.8519
水泥: 4; 钢筋: 材差; 块石: 6625.1987; 柴油: 4; 普工: 材差 |  |  | 8483.433
| 水泥 | t | 137.8809 | 35.0358 | 4830.7616 |  |  | 水泥 | t | 137.8809 | 49.3988 | 6811.1505
| 砂子 | m3 | 15.8196 | 54.4067 | 860.6902 |  |  | 砂子 | m3 | 15.8196 | 52.118 | 824.4846
| 碎石 | m3 | 10.667 | 86.6671 | 924.4752 |  |  | 碎石 | m3 | 10.667 | 78.6096 | 838.5262
| 木材 | m3 | 0 | 0.03 | 0 |  |  | 木材 | m3 | 0 | 0.03 | 0
| 汽油 | ㎏ | 6.585 | 1.408 | 9.2717 |  |  | 汽油 | ㎏ | 6.585 | 1.408 | 9.2717
| 柴油 | ㎏ | 5.18 |  | 0 |  |  | 柴油 | ㎏ | 5.18 |  | 0
5 | 税金 |  | 39551.2492 | 9% | 3559.6124 |  | 5 | 税金 |  | 56508.8832 | 9% | 5085.7995
水泥: 6; 钢筋: 合计; 块石: 43110.8616; 柴油: 6; 普工: 合计 |  |  | 61594.6827
钢筋: 定额扩大; 砂子: 43110.8616; 碎石: 3%; 块石: 1293.3258; 普工: 定额扩大 | 61594.6827 | 3% | 1847.8405
钢筋: 总计; 块石: 44404.1875; 普工: 总计 |  |  | 63442.5232
水泥: 单 价 表; 柴油: 单 价 表 |  |  |  |  | 单 价 表 | [6 empty] | 单 价 表
水泥: 项目 底板（C25）; 柴油: 项目 底板（C15） |  |  |  |  | 项目 底板（C30） | [6 empty] | 项目 底板（C20）
定额编号： | 4069 |  |  | 单位： | 100m3 |  | 定额编号： | 4069 |  |  | 单位： | 100m3 |  | 定额编号： | 4069 |  |  | 单位： | 100m3 |  | 定额编号： | 4069 |  |  | 单位： | 100m3
水泥: 工作内容：; 柴油: 工作内容： |  |  |  |  | 工作内容： | [6 empty] | 工作内容：
编号 | 名称及规格 | 单位 | 单价（元） | 数量 | 合价（元） |  | 编号 | 名称及规格 | 单位 | 单价（元） | 数量 | 合价（元） |  | 编号 | 名称及规格 | 单位 | 单价（元） | 数量 | 合价（元） |  | 编号 | 名称及规格 | 单位 | 单价（元） | 数量 | 合价（元）
水泥: 1; 钢筋: 直接工程费; 块石: 37046.8987; 柴油: 1; 普工: 直接工程费 |  |  | 35459.1105 |  | 1 | 直接工程费 |  |  |  | 37566.9301 |  | 1 | 直接工程费 |  |  |  | 36298.949
水泥: 1.1; 钢筋: 直接费; 块石: 35350.0942; 柴油: 1.1; 普工: 直接费 |  |  | 33835.0291 |  | 1.1 | 直接费 |  |  |  | 35846.3073 |  | 1.1 | 直接费 |  |  |  | 34636.4017
水泥: 1.1.1; 钢筋: 人工费; 块石: 11700.707; 柴油: 1.1.1; 普工: 人工费 |  |  | 11700.707 |  | 1.1.1 | 人工费 |  |  |  | 11700.707 |  | 1.1.1 | 人工费 |  |  |  | 11700.707
| 技工 | 工时 | 8.1 | 1031.3 | 8353.53 |  |  | 技工 | 工时 | 8.1 | 1031.3 | 8353.53 |  |  | 技工 | 工时 | 8.1 | 1031.3 | 8353.53 |  |  | 技工 | 工时 | 8.1 | 1031.3 | 8353.53
| 普工 | 工时 | 5.77 | 580.1 | 3347.177 |  |  | 普工 | 工时 | 5.77 | 580.1 | 3347.177 |  |  | 普工 | 工时 | 5.77 | 580.1 | 3347.177 |  |  | 普工 | 工时 | 5.77 | 580.1 | 3347.177
水泥: 1.1.2; 钢筋: 材料费; 块石: 21646.9184; 柴油: 1.1.2; 普工: 材料费 |  |  | 20131.8533 |  | 1.1.2 | 材料费 |  |  |  | 22143.1316 |  | 1.1.2 | 材料费 |  |  |  | 20933.226
| 锯材 | m3 | 2227.3631 | 0.4 | 890.9452 |  |  | 锯材 | m3 | 2227.3631 | 0.4 | 890.9452 |  |  | 锯材 | m3 | 2227.3631 | 0.4 | 890.9452 |  |  | 锯材 | m3 | 2227.3631 | 0.4 | 890.9452
| 组合钢模板 | ㎏ | 5.5 | 63.56 | 349.58 |  |  | 组合钢模板 | ㎏ | 5.5 | 63.56 | 349.58 |  |  | 组合钢模板 | ㎏ | 5.5 | 63.56 | 349.58 |  |  | 组合钢模板 | ㎏ | 5.5 | 63.56 | 349.58
| 型钢 | ㎏ | 4.5 | 51.5 | 231.75 |  |  | 型钢 | ㎏ | 4.5 | 51.5 | 231.75 |  |  | 型钢 | ㎏ | 4.5 | 51.5 | 231.75 |  |  | 型钢 | ㎏ | 4.5 | 51.5 | 231.75
| 卡扣件 | ㎏ | 6.5 | 27.24 | 177.06 |  |  | 卡扣件 | ㎏ | 6.5 | 27.24 | 177.06 |  |  | 卡扣件 | ㎏ | 6.5 | 27.24 | 177.06 |  |  | 卡扣件 | ㎏ | 6.5 | 27.24 | 177.06
| 铁件 | ㎏ | 6.5 | 82.1 | 533.65 |  |  | 铁件 | ㎏ | 6.5 | 82.1 | 533.65 |  |  | 铁件 | ㎏ | 6.5 | 82.1 | 533.65 |  |  | 铁件 | ㎏ | 6.5 | 82.1 | 533.65
| 电焊条 | ㎏ | 6 | 1.8 | 10.8 |  |  | 电焊条 | ㎏ | 6 | 1.8 | 10.8 |  |  | 电焊条 | ㎏ | 6 | 1.8 | 10.8 |  |  | 电焊条 | ㎏ | 6 | 1.8 | 10.8
| 混凝土 | m3 | 183.2994 | 103 | 18879.8371 |  |  | 混凝土 | m3 | 168.6632 | 103 | 17372.3096 |  |  | 混凝土 | m3 | 188.093 | 103 | 19373.5815 |  |  | 混凝土 | m3 | 176.4048 | 103 | 18169.6953
| 水 | m3 | 3.88 | 120 | 465.6 |  |  | 水 | m3 | 3.88 | 120 | 465.6 |  |  | 水 | m3 | 3.88 | 120 | 465.6 |  |  | 水 | m3 | 3.88 | 120 | 465.6
| 其他材料费 | % | 21539.2223 | 0.5 | 107.6961 |  |  | 其他材料费 | % | 20031.6948 | 0.5 | 100.1585 |  |  | 其他材料费 | % | 22032.9667 | 0.5 | 110.1648 |  |  | 其他材料费 | % | 20829.0806 | 0.5 | 104.1454
水泥: 1.1.3; 钢筋: 机械费; 块石: 732.468; 柴油: 1.1.3; 普工: 机械费 |  |  | 732.468 |  | 1.1.3 | 机械费 |  |  |  | 732.468 |  | 1.1.3 | 机械费 |  |  |  | 732.468
| 载重汽车（5吨） | 台时 | 49.3898 | 1.5 | 74.0847 |  |  | 载重汽车（5吨） | 台时 | 49.3898 | 1.5 | 74.0847 |  |  | 载重汽车（5吨） | 台时 | 49.3898 | 1.5 | 74.0847 |  |  | 载重汽车（5吨） | 台时 | 49.3898 | 1.5 | 74.0847
| 汽车起重机（5吨） | 台时 | 62.3343 | 0.38 | 23.687 |  |  | 汽车起重机（5吨） | 台时 | 62.3343 | 0.38 | 23.687 |  |  | 汽车起重机（5吨） | 台时 | 62.3343 | 0.38 | 23.687 |  |  | 汽车起重机（5吨） | 台时 | 62.3343 | 0.38 | 23.687
| 电焊机（25KVA) | 台时 | 7.6122 | 3.35 | 25.5008 |  |  | 电焊机（25KVA) | 台时 | 7.6122 | 3.35 | 25.5008 |  |  | 电焊机（25KVA) | 台时 | 7.6122 | 3.35 | 25.5008 |  |  | 电焊机（25KVA) | 台时 | 7.6122 | 3.35 | 25.5008
| 混凝土搅拌机0.4立方米 | 台时 | 23.488 | 18.54 | 435.4666 |  |  | 混凝土搅拌机0.4立方米 | 台时 | 23.488 | 18.54 | 435.4666 |  |  | 混凝土搅拌机0.4立方米 | 台时 | 23.488 | 18.54 | 435.4666 |  |  | 混凝土搅拌机0.4立方米 | 台时 | 23.488 | 18.54 | 435.4666
| 振捣器（插入式1.1KW) | 台时 | 1.7815 | 40.05 | 71.3502 |  |  | 振捣器（插入式1.1KW) | 台时 | 1.7815 | 40.05 | 71.3502 |  |  | 振捣器（插入式1.1KW) | 台时 | 1.7815 | 40.05 | 71.3502 |  |  | 振捣器（插入式1.1KW) | 台时 | 1.7815 | 40.05 | 71.3502
| 胶轮架子车 | 台时 | 0.81324 | 83 | 67.4992 |  |  | 胶轮架子车 | 台时 | 0.81324 | 83 | 67.4992 |  |  | 胶轮架子车 | 台时 | 0.81324 | 83 | 67.4992 |  |  | 胶轮架子车 | 台时 | 0.81324 | 83 | 67.4992
| 其他机械费 | % | 697.5885 | 5 | 34.8794 |  |  | 其他机械费 | % | 697.5885 | 5 | 34.8794 |  |  | 其他机械费 | % | 697.5885 | 5 | 34.8794 |  |  | 其他机械费 | % | 697.5885 | 5 | 34.8794
1.1.4 | 混凝土水平运输 | m3 | 5.0332 | 103 | 518.419 |  | 1.1.4 | 混凝土水平运输 | m3 | 5.0332 | 103 | 518.419 |  | 1.1.4 | 混凝土水平运输 | m3 | 5.0332 | 103 | 518.419 |  | 1.1.4 | 混凝土水平运输 | m3 | 5.0332 | 103 | 518.419
1.1.5 | 混凝土垂直运输 | m3 | 7.2969 | 103 | 751.5818 |  | 1.1.5 | 混凝土垂直运输 | m3 | 7.2969 | 103 | 751.5818 |  | 1.1.5 | 混凝土垂直运输 | m3 | 7.2969 | 103 | 751.5818 |  | 1.1.5 | 混凝土垂直运输 | m3 | 7.2969 | 103 | 751.5818
1.2 | 其他直接费 |  | 35350.0942 | 4.8% | 1696.8045 |  | 1.2 | 其他直接费 |  | 33835.0291 | 4.8% | 1624.0814 |  | 1.2 | 其他直接费 |  | 35846.3073 | 4.8% | 1720.6228 |  | 1.2 | 其他直接费 |  | 34636.4017 | 4.8% | 1662.5473
1.3 | 现场经费 |  | 35350.0942 | 0% | 0 |  | 1.3 | 现场经费 |  | 33835.0291 | 0% | 0 |  | 1.3 | 现场经费 |  | 35846.3073 | 0% | 0 |  | 1.3 | 现场经费 |  | 34636.4017 | 0% | 0
2 | 间接费 |  | 37046.8987 | 7% | 2593.2829 |  | 2 | 间接费 |  | 35459.1105 | 7% | 2482.1377 |  | 2 | 间接费 |  | 37566.9301 | 7% | 2629.6851 |  | 2 | 间接费 |  | 36298.949 | 7% | 2540.9264
3 | 企业利润 |  | 39640.1816 | 7% | 2774.8127 |  | 3 | 企业利润 |  | 37941.2482 | 7% | 2655.8874 |  | 3 | 企业利润 |  | 40196.6152 | 7% | 2813.7631 |  | 3 | 企业利润 |  | 38839.8754 | 7% | 2718.7913
水泥: 4; 钢筋: 材差; 块石: 6701.5583; 柴油: 4; 普工: 材差 |  |  | 5741.5004 |  | 4 | 材差 |  |  |  | 7017.4523 |  | 4 | 材差 |  |  |  | 6268.6563
| 水泥 | t | 137.8809 | 35.0358 | 4830.7616 |  |  | 水泥 | t | 137.8809 | 27.4186 | 3780.501 |  |  | 水泥 | t | 137.8809 | 37.5816 | 5181.7858 |  |  | 水泥 | t | 137.8809 | 31.6413 | 4362.7294
| 砂子 | m3 | 15.8196 | 54.4067 | 860.6902 |  |  | 砂子 | m3 | 15.8196 | 58.916 | 932.026 |  |  | 砂子 | m3 | 15.8196 | 52.186 | 825.56 |  |  | 砂子 | m3 | 15.8196 | 56.6273 | 895.8204
| 碎石 | m3 | 10.667 | 86.6671 | 924.4752 |  |  | 碎石 | m3 | 10.667 | 88.4358 | 943.342 |  |  | 碎石 | m3 | 10.667 | 86.6671 | 924.4752 |  |  | 碎石 | m3 | 10.667 | 86.6671 | 924.4752
| 木材 | m3 | 0 | 0.4 | 0 |  |  | 木材 | m3 | 0 | 0.4 | 0 |  |  | 木材 | m3 | 0 | 0.4 | 0 |  |  | 木材 | m3 | 0 | 0.4 | 0
| 汽油 | ㎏ | 6.585 | 13.004 | 85.6313 |  |  | 汽油 | ㎏ | 6.585 | 13.004 | 85.6313 |  |  | 汽油 | ㎏ | 6.585 | 13.004 | 85.6313 |  |  | 汽油 | ㎏ | 6.585 | 13.004 | 85.6313
| 柴油 | ㎏ | 5.18 |  | 0 |  |  | 柴油 | ㎏ | 5.18 |  | 0 |  |  | 柴油 | ㎏ | 5.18 |  | 0 |  |  | 柴油 | ㎏ | 5.18 |  | 0
5 | 税金 |  | 49116.5527 | 9% | 4420.4897 |  | 5 | 税金 |  | 46338.6359 | 9% | 4170.4772 |  | 5 | 税金 |  | 50027.8305 | 9% | 4502.5047 |  | 5 | 税金 |  | 47827.323 | 9% | 4304.4591
水泥: 6; 钢筋: 合计; 块石: 53537.0424; 柴油: 6; 普工: 合计 |  |  | 50509.1132 |  | 6 | 合计 |  |  |  | 54530.3353 |  | 6 | 合计 |  |  |  | 52131.7821
钢筋: 定额扩大; 砂子: 53537.0424; 碎石: 3%; 块石: 1606.1113; 普工: 定额扩大 | 50509.1132 | 3% | 1515.2734 |  |  | 定额扩大 |  | 54530.3353 | 3% | 1635.9101 |  |  | 定额扩大 |  | 52131.7821 | 3% | 1563.9535
钢筋: 总计; 块石: 55143.1537; 普工: 总计 |  |  | 52024.3866 |  |  | 总计 |  |  |  | 56166.2454 |  |  | 总计 |  |  |  | 53695.7355
单 价 表
项目 明渠底板
定额编号： | 4073 |  |  | 单位： | 100m3
工作内容：
编号 | 名称及规格 | 单位 | 单价（元） | 数量 | 合价（元）
1 | 直接工程费 |  |  |  | 29355.8736
1.1 | 直接费 |  |  |  | 28011.3298
1.1.1 | 人工费 |  |  |  | 6269.536
| 技工 | 工时 | 8.1 | 413 | 3345.3
| 普工 | 工时 | 5.77 | 506.8 | 2924.236
1.1.2 | 材料费 |  |  |  | 19803.2371
| 锯材 | m3 | 2227.3631 | 0 | 0
| 组合钢模板 | ㎏ | 5.5 | 0 | 0
| 型钢 | ㎏ | 4.5 | 50 | 225
| 卡扣件 | ㎏ | 6.5 | 0 | 0
| 铁件 | ㎏ | 6.5 | 0 | 0
| 预埋铁件 | ㎏ | 6.5 | 0 | 0
| 电焊条 | ㎏ | 6 | 0 | 0
| 混凝土 | m3 | 183.2994 | 103 | 18879.8371
| 水 | m3 | 3.88 | 180 | 698.4
| 其他材料费 | % | 19803.2371 | 0 | 0
1.1.3 | 机械费 |  |  |  | 668.5559
| 载重汽车（5吨） | 台时 | 49.3898 | 0 | 0
| 汽车起重机（5吨） | 台时 | 62.3343 | 0 | 0
| 电焊机（25KVA) | 台时 | 7.6122 | 0 | 0
| 混凝土搅拌机0.4立方米 | 台时 | 23.488 | 18.54 | 435.4666
| 振捣器（插入式1.1KW) | 台时 | 1.7815 | 44 | 78.3872
| 胶轮架子车 | 台时 | 0.81324 | 83 | 67.4992
| 其他机械费 | % | 581.353 | 15 | 87.2029
1.1.4 | 混凝土水平运输 | m3 | 5.0332 | 103 | 518.419
1.1.5 | 混凝土垂直运输 | m3 | 7.2969 | 103 | 751.5818
1.2 | 其他直接费 |  | 28011.3298 | 4.8% | 1344.5438
1.3 | 现场经费 |  | 28011.3298 | 0% | 0
2 | 间接费 |  | 29355.8736 | 7% | 2054.9112
3 | 企业利润 |  | 31410.7848 | 7% | 2198.7549
4 | 材差 |  |  |  | 6615.927
| 水泥 | t | 137.8809 | 35.0358 | 4830.7616
| 砂子 | m3 | 15.8196 | 54.4067 | 860.6902
| 碎石 | m3 | 10.667 | 86.6671 | 924.4752
| 木材 | m3 | 0 | 0 | 0
| 汽油 | ㎏ | 6.585 | 0 | 0
| 柴油 | ㎏ | 5.18 |  | 0
5 | 税金 |  | 40225.4667 | 9% | 3620.292
6 | 合计 |  |  |  | 43845.7587
| 定额扩大 |  | 43845.7587 | 3% | 1315.3728
| 总计 |  |  |  | 45161.1315
单 价 表
项目 明渠边坡
定额编号： | 4077 |  |  | 单位： | 100m3
工作内容：
编号 | 名称及规格 | 单位 | 单价（元） | 数量 | 合价（元）
1 | 直接工程费 |  |  |  | 39308.9329
1.1 | 直接费 |  |  |  | 37508.5237
1.1.1 | 人工费 |  |  |  | 11671.433
| 技工 | 工时 | 8.1 | 985.8 | 7984.98
| 普工 | 工时 | 5.77 | 638.9 | 3686.453
1.1.2 | 材料费 |  |  |  | 23589.4674
| 锯材 | m3 | 2227.3631 | 0.9 | 2004.6268
| 组合钢模板 | ㎏ | 5.5 | 20.5 | 112.75
| 型钢 | ㎏ | 4.5 | 49.1 | 220.95
| 卡扣件 | ㎏ | 6.5 | 65.9 | 428.35
| 铁件 | ㎏ | 6.5 | 1.5 | 9.75
| 预埋铁件 | ㎏ | 6.5 | 76.6 | 497.9
| 电焊条 | ㎏ | 6 | 1.6 | 9.6
| 混凝土 | m3 | 188.093 | 103 | 19373.5815
| 水 | m3 | 3.88 | 180 | 698.4
| 其他材料费 | % | 23355.9083 | 1 | 233.5591
1.1.3 | 机械费 |  |  |  | 977.6226
| 载重汽车（5吨） | 台时 | 49.3898 | 2.09 | 103.2247
| 汽车起重机（5吨） | 台时 | 62.3343 | 2.2 | 137.1354
| 电焊机（25KVA) | 台时 | 7.6122 | 3.73 | 28.3935
| 混凝土搅拌机0.4立方米 | 台时 | 23.488 | 18.54 | 435.4666
| 振捣器（插入式1.1KW) | 台时 | 1.7815 | 44 | 78.3872
| 胶轮架子车 | 台时 | 0.81324 | 83 | 67.4992
| 其他机械费 | % | 850.1066 | 15 | 127.516
1.1.4 | 混凝土水平运输 | m3 | 5.0332 | 103 | 518.419
1.1.5 | 混凝土垂直运输 | m3 | 7.2969 | 103 | 751.5818
1.2 | 其他直接费 |  | 37508.5237 | 4.8% | 1800.4091
1.3 | 现场经费 |  | 37508.5237 | 0% | 0
2 | 间接费 |  | 39308.9329 | 7% | 2751.6253
3 | 企业利润 |  | 42060.5582 | 7% | 2944.2391
4 | 材差 |  |  |  | 7114.9367
| 水泥 | t | 137.8809 | 37.5816 | 5181.7858
| 砂子 | m3 | 15.8196 | 52.186 | 825.56
| 碎石 | m3 | 10.667 | 86.6671 | 924.4752
| 木材 | m3 | 0 | 0.9 | 0
| 汽油 | ㎏ | 6.585 | 27.808 | 183.1157
| 柴油 | ㎏ | 5.18 |  | 0
5 | 税金 |  | 52119.7339 | 9% | 4690.7761
6 | 合计 |  |  |  | 56810.51
| 定额扩大 |  | 56810.51 | 3% | 1704.3153
| 总计 |  |  |  | 58514.8252
单 价 表
项目 箱式涵洞
定额编号： | 4086 |  |  | 单位： | 100m3
工作内容：
编号 | 名称及规格 | 单位 | 单价（元） | 数量 | 合价（元）
1 | 直接工程费 |  |  |  | 35374.94
1.1 | 直接费 |  |  |  | 33754.7138
1.1.1 | 人工费 |  |  |  | 9571.023
| 技工 | 工时 | 8.1 | 854 | 6917.4
| 普工 | 工时 | 5.77 | 459.9 | 2653.623
1.1.2 | 材料费 |  |  |  | 22111.4031
| 锯材 | m3 | 2227.3631 | 0.66 | 1470.0597
| 组合钢模板 | ㎏ | 5.5 | 15.15 | 83.325
| 型钢 | ㎏ | 4.5 | 36.21 | 162.945
| 卡扣件 | ㎏ | 6.5 | 48.65 | 316.225
| 铁件 | ㎏ | 6.5 | 1.13 | 7.345
| 预埋铁件 | ㎏ | 6.5 | 56.51 | 367.315
| 电焊条 | ㎏ | 6 | 1.2 | 7.2
| 混凝土 | m3 | 188.093 | 103 | 19373.5815
| 水 | m3 | 3.88 | 55 | 213.4
| 其他材料费 | % | 22001.3961 | 0.5 | 110.007
1.1.3 | 机械费 |  |  |  | 802.2869
| 载重汽车（5吨） | 台时 | 49.3898 | 1 | 49.3898
| 汽车起重机（5吨） | 台时 | 62.3343 | 0.06 | 3.7401
| 履带起重机（10吨） | 台时 | 90.2273 | 0.9 | 81.2045
| 电焊机（25KVA) | 台时 | 7.6122 | 2.05 | 15.605
| 混凝土搅拌机0.4立方米 | 台时 | 23.488 | 18.54 | 435.4666
| 振捣器（插入式1.1KW) | 台时 | 1.7815 | 35.6 | 63.4224
| 胶轮架子车 | 台时 | 0.81324 | 83 | 67.4992
| 其他机械费 | % | 716.3276 | 12 | 85.9593
1.1.4 | 混凝土水平运输 | m3 | 5.0332 | 103 | 518.419
1.1.5 | 混凝土垂直运输 | m3 | 7.2969 | 103 | 751.5818
1.2 | 其他直接费 |  | 33754.7138 | 4.8% | 1620.2263
1.3 | 现场经费 |  | 33754.7138 | 0% | 0
2 | 间接费 |  | 35374.94 | 7% | 2476.2458
3 | 企业利润 |  | 37851.1858 | 7% | 2649.583
4 | 材差 |  |  |  | 6704.3252
| 水泥 | t | 137.8809 | 35.0358 | 4830.7616
| 砂子 | m3 | 15.8196 | 54.4067 | 860.6902
| 碎石 | m3 | 10.667 | 86.6671 | 924.4752
| 木材 | m3 | 0 | 0.66 | 0
| 汽油 | ㎏ | 6.585 | 7.548 | 49.7036
| 柴油 | ㎏ | 5.18 | 7.47 | 38.6946
5 | 税金 |  | 47205.094 | 9% | 4248.4585
6 | 合计 |  |  |  | 51453.5525
| 定额扩大 |  | 51453.5525 | 3% | 1543.6066
| 总计 |  |  |  | 52997.1591
单 价 表
项目 桥板（C40）
定额编号： | 4095 |  |  | 单位： | 100m3
工作内容：
编号 | 名称及规格 | 单位 | 单价（元） | 数量 | 合价（元）
1 | 直接工程费 |  |  |  | 61490.1438
1.1 | 直接费 |  |  |  | 58673.8013
1.1.1 | 人工费 |  |  |  | 15084.625
| 技工 | 工时 | 8.1 | 1426.7 | 11556.27
| 普工 | 工时 | 5.77 | 611.5 | 3528.355
1.1.2 | 材料费 |  |  |  | 41035.2531
| 锯材 | m3 | 2227.3631 | 4.1 | 9132.1888
| 组合钢模板 | ㎏ | 5.5 | 171.7 | 944.35
| 型钢 | ㎏ | 4.5 | 410 | 1845
| 卡扣件 | ㎏ | 6.5 | 550.6 | 3578.9
| 铁件及预埋件 | ㎏ | 6.5 | 751.2 | 4882.8
| 电焊条 | ㎏ | 6 | 1.37 | 8.22
| 混凝土 | m3 | 188.093 | 103 | 19373.5815
| 水 | m3 | 3.88 | 120 | 465.6
| 其他材料费 | % | 40230.6403 | 2 | 804.6128
1.1.3 | 机械费 |  |  |  | 1283.9225
| 载重汽车（5吨） | 台时 | 49.3898 | 7.55 | 372.8932
| 电焊机（25KVA) | 台时 | 7.6122 | 24.65 | 187.6404
| 混凝土搅拌机0.4立方米 | 台时 | 23.488 | 18.54 | 435.4666
| 振捣器（平板式2.2KW) | 台时 | 2.3275 | 35.6 | 82.86
| 胶轮架子车 | 台时 | 0.81324 | 83 | 67.4992
| 其他机械费 | % | 1146.3593 | 12 | 137.5631
1.1.4 | 混凝土水平运输 | m3 | 5.0332 | 103 | 518.419
1.1.5 | 混凝土垂直运输 | m3 | 7.2969 | 103 | 751.5818
1.2 | 其他直接费 |  | 58673.8013 | 4.8% | 2816.3425
1.3 | 现场经费 |  | 58673.8013 | 0% | 0
2 | 间接费 |  | 61490.1438 | 7% | 4304.3101
3 | 企业利润 |  | 65794.4539 | 7% | 4605.6118
4 | 材差 |  |  |  | 6973.8876
| 水泥 | t | 137.8809 | 35.0358 | 4830.7616
| 砂子 | m3 | 15.8196 | 54.4067 | 860.6902
| 碎石 | m3 | 10.667 | 86.6671 | 924.4752
| 木材 | m3 | 0 | 4.1 | 0
| 汽油 | ㎏ | 6.585 | 54.36 | 357.9606
| 柴油 | ㎏ | 5.18 |  | 0
5 | 税金 |  | 77373.9532 | 9% | 6963.6558
6 | 合计 |  |  |  | 84337.609
| 定额扩大 |  | 84337.609 | 3% | 2530.1283
| 总计 |  |  |  | 86867.7373
项目 横系梁
定额编号： | 4101 |  |  | 单位： | 100m3
工作内容：
编号 | 名称及规格 | 单位 | 单价（元） | 数量 | 合价（元）
1 | 直接工程费 |  |  |  | 83311.5683
1.1 | 直接费 |  |  |  | 79495.7713
1.1.1 | 人工费 |  |  |  | 39846.567
| 技工 | 工时 | 8.1 | 3975.4 | 32200.74
| 普工 | 工时 | 5.77 | 1325.1 | 7645.827
1.1.2 | 材料费 |  |  |  | 36293.5226
| 锯材 | m3 | 2227.3631 | 0.71 | 1581.4278
| 组合钢模板 | ㎏ | 5.5 | 1259.3 | 6926.15
| 型钢 | ㎏ | 4.5 | 586.5 | 2639.25
| 卡扣件 | ㎏ | 6.5 | 779.4 | 5066.1
| 电焊条 | ㎏ | 6 | 3.92 | 23.52
| C25混凝土 | m3 | 183.2994 | 103 | 18879.8371
| 水 | m3 | 3.88 | 120 | 465.6
| 其他材料费 | % | 35581.8849 | 2 | 711.6377
1.1.3 | 机械费 |  |  |  | 2085.6809
| 汽车起重机5t | 台时 | 62.3343 | 11.96 | 745.518
| 载重汽车（5吨） | 台时 | 49.3898 | 12.73 | 628.7325
| 电焊机25KVA | 台时 | 7.6122 | 4.47 | 34.0265
| 混凝土搅拌机0.4立方米 | 台时 | 16.5675 | 18.54 | 307.1611
| 振捣器（插入式1.1KW) | 台时 | 1.7815 | 44.5 | 79.2779
| 胶轮车 | 台时 | 0.81324 | 83 | 67.4992
| 其他机械费 | % | 1862.2151 | 12 | 223.4658
1.1.4 | 混凝土水平运输 | m3 | 5.0332 | 103 | 518.419
1.1.5 | 混凝土垂直运输 | m3 | 7.2969 | 103 | 751.5818
1.2 | 其他直接费 |  | 79495.7713 | 4.8% | 3815.797
1.3 | 现场经费 |  | 79495.7713 | 0% | 0
2 | 间接费 |  | 83311.5683 | 7% | 5831.8098
3 | 企业利润 |  | 89143.3781 | 7% | 6240.0365
4 | 材差 |  |  |  | 7182.9745
| 水泥 | t | 137.8809 | 35.0358 | 4830.7616
| 砂子 | m3 | 15.8196 | 54.4067 | 860.6902
| 碎石 | m3 | 10.667 | 86.6671 | 924.4752
| 木材 | m3 | 0 | 0.71 | 0
| 汽油 | ㎏ | 6.585 | 86.112 | 567.0475
| 柴油 | ㎏ | 5.18 |  | 0
5 | 税金 |  | 102566.3891 | 9% | 9230.975
6 | 合计 |  |  |  | 111797.3641
| 定额扩大 |  | 111797.3641 | 3% | 3353.9209
| 总计 |  |  |  | 115151.2851
单 价 表
项目 排架
定额编号： | 4102 |  |  | 单位： | 100m3
工作内容：
编号 | 名称及规格 | 单位 | 单价（元） | 数量 | 合价（元）
1 | 直接工程费 |  |  |  | 63422.4999
1.1 | 直接费 |  |  |  | 60517.6526
1.1.1 | 人工费 |  |  |  | 30234.805
| 技工 | 工时 | 8.1 | 3147.5 | 25494.75
| 普工 | 工时 | 5.77 | 821.5 | 4740.055
1.1.2 | 材料费 |  |  |  | 27704.7164
| 锯材 | m3 | 2227.3631 | 0.72 | 1603.7015
| 组合钢模板 | ㎏ | 5.5 | 435.16 | 2393.38
| 型钢 | ㎏ | 4.5 | 192.31 | 865.395
| 卡扣件 | ㎏ | 6.5 | 302.05 | 1963.325
| 铁件及预埋件 | ㎏ | 6.5 | 0 | 0
| 电焊条 | ㎏ | 6 | 0 | 0
| 混凝土 | m3 | 188.093 | 103 | 19373.5815
| 水 | m3 | 3.88 | 180 | 698.4
| 其他材料费 | % | 26897.7829 | 3 | 806.9335
1.1.3 | 机械费 |  |  |  | 1308.1304
| 载重汽车（5吨） | 台时 | 49.3898 | 1.63 | 80.5054
| 卷扬机（5吨) | 台时 | 18.0188 | 22.3 | 401.8199
| 混凝土搅拌机0.4立方米 | 台时 | 23.488 | 18.54 | 435.4666
| 振捣器（插入式1.1KW) | 台时 | 1.7815 | 44 | 78.3872
| 胶轮架子车 | 台时 | 0.81324 | 115.5 | 93.9296
| 其他机械费 | % | 1090.1087 | 20 | 218.0217
1.1.4 | 混凝土水平运输 | m3 | 5.0332 | 103 | 518.419
1.1.5 | 混凝土垂直运输 | m3 | 7.2969 | 103 | 751.5818
1.2 | 其他直接费 |  | 60517.6526 | 4.8% | 2904.8473
1.3 | 现场经费 |  | 60517.6526 | 0% | 0
2 | 间接费 |  | 63422.4999 | 7% | 4439.575
3 | 企业利润 |  | 67862.0749 | 7% | 4750.3452
4 | 材差 |  |  |  | 6693.2086
| 水泥 | t | 137.8809 | 35.0358 | 4830.7616
| 砂子 | m3 | 15.8196 | 54.4067 | 860.6902
| 碎石 | m3 | 10.667 | 86.6671 | 924.4752
| 木材 | m3 | 0 | 0.72 | 0
| 汽油 | ㎏ | 6.585 | 11.736 | 77.2816
| 柴油 | ㎏ | 5.18 |  | 0
5 | 税金 |  | 79305.6287 | 9% | 7137.5066
6 | 合计 |  |  |  | 86443.1353
| 定额扩大 |  | 86443.1353 | 3% | 2593.2941
| 总计 |  |  |  | 89036.4294
单 价 表
项目 排架基础
定额编号： | 4109 |  |  | 单位： | 100m3
工作内容：
编号 | 名称及规格 | 单位 | 单价（元） | 数量 | 合价（元）
1 | 直接工程费 |  |  |  | 36511.8998
1.1 | 直接费 |  |  |  | 34839.599
1.1.1 | 人工费 |  |  |  | 8210.211
| 技工 | 工时 | 8.1 | 748.4 | 6062.04
| 普工 | 工时 | 5.77 | 372.3 | 2148.171
1.1.2 | 材料费 |  |  |  | 24654.3159
| 锯材 | m3 | 2227.3631 | 0.72 | 1603.7015
| 组合钢模板 | ㎏ | 5.5 | 60.25 | 331.375
| 型钢 | ㎏ | 4.5 | 41.4 | 186.3
| 卡扣件 | ㎏ | 6.5 | 31.83 | 206.895
| 铁件及预埋件 | ㎏ | 6.5 | 302.37 | 1965.405
| 电焊条 | ㎏ | 6 | 6.34 | 38.04
| 混凝土 | m3 | 188.093 | 103 | 19373.5815
| 水 | m3 | 3.88 | 120 | 465.6
| 其他材料费 | % | 24170.8979 | 2 | 483.418
1.1.3 | 机械费 |  |  |  | 705.0713
| 载重汽车（5吨） | 台时 | 49.3898 | 0.38 | 18.7681
| 电焊机（25KVA) | 台时 | 7.6122 | 9.48 | 72.1635
| 混凝土搅拌机0.4立方米 | 台时 | 23.488 | 18.54 | 435.4666
| 振捣器（插入式1.1KW) | 台时 | 1.7815 | 20 | 35.6305
| 胶轮架子车 | 台时 | 0.81324 | 83 | 67.4992
| 其他机械费 | % | 629.528 | 12 | 75.5434
1.1.4 | 混凝土水平运输 | m3 | 5.0332 | 103 | 518.419
1.1.5 | 混凝土垂直运输 | m3 | 7.2969 | 103 | 751.5818
1.2 | 其他直接费 |  | 34839.599 | 4.8% | 1672.3008
1.3 | 现场经费 |  | 34839.599 | 0% | 0
2 | 间接费 |  | 36511.8998 | 7% | 2555.833
3 | 企业利润 |  | 39067.7328 | 7% | 2734.7413
4 | 材差 |  |  |  | 6633.9436
| 水泥 | t | 137.8809 | 35.0358 | 4830.7616
| 砂子 | m3 | 15.8196 | 54.4067 | 860.6902
| 碎石 | m3 | 10.667 | 86.6671 | 924.4752
| 木材 | m3 | 0 | 0.72 | 0
| 汽油 | ㎏ | 6.585 | 2.736 | 18.0166
| 柴油 | ㎏ | 5.18 |  | 0
5 | 税金 |  | 48436.4176 | 9% | 4359.2776
6 | 合计 |  |  |  | 52795.6952
| 定额扩大 |  | 52795.6952 | 3% | 1583.8709
| 总计 |  |  |  | 54379.566
单 价 表
项目 重力墩
定额编号： | 4049 |  |  | 单位： | 100m3
工作内容：
编号 | 名称及规格 | 单位 | 单价（元） | 数量 | 合价（元）
1 | 直接工程费 |  |  |  | 30271.5156
1.1 | 直接费 |  |  |  | 28885.034
1.1.1 | 人工费 |  |  |  | 5339.866
| 技工 | 工时 | 8.1 | 417.9 | 3384.99
| 普工 | 工时 | 5.77 | 338.8 | 1954.876
1.1.2 | 材料费 |  |  |  | 21525.9085
| 锯材 | m3 | 2227.3631 | 0.07 | 155.9154
| 组合钢模板 | ㎏ | 5.5 | 29.22 | 160.71
| 型钢 | ㎏ | 4.5 | 12.38 | 55.71
| 卡扣件 | ㎏ | 6.5 | 12.94 | 84.11
| 铁件及预埋件 | ㎏ | 6.5 | 151.25 | 983.125
| 电焊条 | ㎏ | 6 | 3.18 | 19.08
| 混凝土 | m3 | 188.093 | 103 | 19373.5815
| 水 | m3 | 3.88 | 70 | 271.6
| 其他材料费 | % | 21103.8319 | 2 | 422.0766
1.1.3 | 机械费 |  |  |  | 749.2587
| 载重汽车（5吨） | 台时 | 49.3898 | 0.13 | 6.4207
| 电焊机（25KVA) | 台时 | 7.6122 | 4.77 | 36.3101
| 混凝土搅拌机0.4立方米 | 台时 | 23.488 | 18.54 | 435.4666
| 振捣器（插入式1.5KW) | 台时 | 2.6229 | 30 | 78.6856
| 胶轮架子车 | 台时 | 0.81324 | 83 | 67.4992
| 其他机械费 | % | 624.3822 | 20 | 124.8764
1.1.4 | 混凝土水平运输 | m3 | 5.0332 | 103 | 518.419
1.1.5 | 混凝土垂直运输 | m3 | 7.2969 | 103 | 751.5818
1.2 | 其他直接费 |  | 28885.034 | 4.8% | 1386.4816
1.3 | 现场经费 |  | 28885.034 | 0% | 0
2 | 间接费 |  | 30271.5156 | 7% | 2119.0061
3 | 企业利润 |  | 32390.5217 | 7% | 2267.3365
4 | 材差 |  |  |  | 6622.0906
| 水泥 | t | 137.8809 | 35.0358 | 4830.7616
| 砂子 | m3 | 15.8196 | 54.4067 | 860.6902
| 碎石 | m3 | 10.667 | 86.6671 | 924.4752
| 木材 | m3 | 0 | 0.07 | 0
| 汽油 | ㎏ | 6.585 | 0.936 | 6.1636
| 柴油 | ㎏ | 5.18 |  | 0
5 | 税金 |  | 41279.9488 | 9% | 3715.1954
6 | 合计 |  |  |  | 44995.1442
| 定额扩大 |  | 44995.1442 | 3% | 1349.8543
| 总计 |  |  |  | 46344.9985
单 价 表
项目 矩形柱
定额编号： | 4108 |  |  | 单位： | 100m3
工作内容：
编号 | 名称及规格 | 单位 | 单价（元） | 数量 | 合价（元）
1 | 直接工程费 |  |  |  | 52523.9763
1.1 | 直接费 |  |  |  | 50118.298
1.1.1 | 人工费 |  |  |  | 21991.916
| 技工 | 工时 | 8.1 | 2282.8 | 18490.68
| 普工 | 工时 | 5.77 | 606.8 | 3501.236
1.1.2 | 材料费 |  |  |  | 25662.3117
| 锯材 | m3 | 2227.3631 | 0.48 | 1069.1343
| 组合钢模板 | ㎏ | 5.5 | 318 | 1749
| 型钢 | ㎏ | 4.5 | 117 | 526.5
| 卡扣件 | ㎏ | 6.5 | 230.5 | 1498.25
| 铁件及预埋件 | ㎏ | 6.5 | 0 | 0
| 电焊条 | ㎏ | 6 | 0 | 0
| 混凝土 | m3 | 188.093 | 103 | 19373.5815
| 水 | m3 | 3.88 | 180 | 698.4
| 其他材料费 | % | 24914.8658 | 3 | 747.446
1.1.3 | 机械费 |  |  |  | 1194.0695
| 载重汽车（5吨） | 台时 | 49.3898 | 1.38 | 68.158
| 卷扬机（5吨) | 台时 | 18.0188 | 18.5 | 333.3483
| 混凝土搅拌机0.4立方米 | 台时 | 23.488 | 18.54 | 435.4666
| 振捣器（插入式1.1KW) | 台时 | 1.7815 | 44 | 78.3872
| 胶轮架子车 | 台时 | 0.81324 | 98 | 79.6978
| 其他机械费 | % | 995.0579 | 20 | 199.0116
1.1.4 | 混凝土水平运输 | m3 | 5.0332 | 103 | 518.419
1.1.5 | 混凝土垂直运输 | m3 | 7.2969 | 103 | 751.5818
1.2 | 其他直接费 |  | 50118.298 | 4.8% | 2405.6783
1.3 | 现场经费 |  | 50118.298 | 0% | 0
2 | 间接费 |  | 52523.9763 | 7% | 3676.6783
3 | 企业利润 |  | 56200.6547 | 7% | 3934.0458
4 | 材差 |  |  |  | 6997.2496
| 水泥 | t | 137.8809 | 37.5816 | 5181.7858
| 砂子 | m3 | 15.8196 | 52.186 | 825.56
| 碎石 | m3 | 10.667 | 86.6671 | 924.4752
| 木材 | m3 | 0 | 0.48 | 0
| 汽油 | ㎏ | 6.585 | 9.936 | 65.4286
| 柴油 | ㎏ | 5.18 |  | 0
5 | 税金 |  | 67131.9501 | 9% | 6041.8755
6 | 合计 |  |  |  | 73173.8256
| 定额扩大 |  | 73173.8256 | 3% | 2195.2148
| 总计 |  |  |  | 75369.0403
单 价 表 | [6 empty] | 单 价 表
项目 水池池壁(圆形) | [6 empty] | 项目 水池池壁(圆形)
定额编号： | 4127 |  |  | 单位： | 100m3 |  | 定额编号： | 4127 |  |  | 单位： | 100m3
工作内容： | [6 empty] | 工作内容：
编号 | 名称及规格 | 单位 | 单价（元） | 数量 | 合价（元） |  | 编号 | 名称及规格 | 单位 | 单价（元） | 数量 | 合价（元）
水泥: 1; 钢筋: 直接工程费; 块石: 67177.8965; 柴油: 1; 普工: 直接工程费 |  |  | 67700.5151
水泥: 1.1; 钢筋: 直接费; 块石: 64101.0463; 柴油: 1.1; 普工: 直接费 |  |  | 64599.7282
水泥: 1.1.1; 钢筋: 人工费; 块石: 27721.949; 柴油: 1.1.1; 普工: 人工费 |  |  | 27721.949
| 技工 | 工时 | 8.1 | 2622 | 21238.2 |  |  | 技工 | 工时 | 8.1 | 2622 | 21238.2
| 普工 | 工时 | 5.77 | 1123.7 | 6483.749 |  |  | 普工 | 工时 | 5.77 | 1123.7 | 6483.749
水泥: 1.1.2; 钢筋: 材料费; 块石: 34408.1783; 柴油: 1.1.2; 普工: 材料费 |  |  | 34906.8601
| 锯材 | m3 | 2227.3631 | 3.9 | 8686.7162 |  |  | 锯材 | m3 | 2227.3631 | 3.9 | 8686.7162
| 组合钢模板 | ㎏ | 5.5 | 180.3 | 991.65 |  |  | 组合钢模板 | ㎏ | 5.5 | 180.3 | 991.65
| 型钢 | ㎏ | 4.5 | 327.3 | 1472.85 |  |  | 型钢 | ㎏ | 4.5 | 327.3 | 1472.85
| 卡扣件 | ㎏ | 6.5 | 401.3 | 2608.45 |  |  | 卡扣件 | ㎏ | 6.5 | 401.3 | 2608.45
| 铁件 | ㎏ | 6.5 | 160 | 1040 |  |  | 铁件 | ㎏ | 6.5 | 160 | 1040
| 混凝土 | m3 | 183.2994 | 103 | 18879.8371 |  |  | 混凝土 | m3 | 188.093 | 103 | 19373.5815
| 水 | m3 | 3.88 | 100 | 388 |  |  | 水 | m3 | 3.88 | 100 | 388
| 其他材料费 | % | 34067.5033 | 1 | 340.675 |  |  | 其他材料费 | % | 34561.2477 | 1 | 345.6125
水泥: 1.1.3; 钢筋: 机械费; 块石: 700.9182; 柴油: 1.1.3; 普工: 机械费 |  |  | 700.9182
| 混凝土搅拌机0.4立方米 | 台时 | 23.488 | 18.54 | 435.4666 |  |  | 混凝土搅拌机0.4立方米 | 台时 | 23.488 | 18.54 | 435.4666
| 振捣器（插入式1.1KW) | 台时 | 1.7815 | 37.2 | 66.2728 |  |  | 振捣器（插入式1.1KW) | 台时 | 1.7815 | 37.2 | 66.2728
| 胶轮架子车 | 台时 | 0.81324 | 132.5 | 107.7547 |  |  | 胶轮架子车 | 台时 | 0.81324 | 132.5 | 107.7547
| 其他机械费 | % | 609.4941 | 15 | 91.4241 |  |  | 其他机械费 | % | 609.4941 | 15 | 91.4241
1.1.4 | 混凝土水平运输 | m3 | 5.0332 | 103 | 518.419 |  | 1.1.4 | 混凝土水平运输 | m3 | 5.0332 | 103 | 518.419
1.1.5 | 混凝土垂直运输 | m3 | 7.2969 | 103 | 751.5818 |  | 1.1.5 | 混凝土垂直运输 | m3 | 7.2969 | 103 | 751.5818
1.2 | 其他直接费 |  | 64101.0463 | 4.8% | 3076.8502 |  | 1.2 | 其他直接费 |  | 64599.7282 | 4.8% | 3100.787
1.3 | 现场经费 |  | 64101.0463 | 0% | 0 |  | 1.3 | 现场经费 |  | 64599.7282 | 0% | 0
2 | 间接费 |  | 67177.8965 | 7% | 4702.4528 |  | 2 | 间接费 |  | 67700.5151 | 7% | 4739.0361
3 | 企业利润 |  | 71880.3493 | 7% | 5031.6245 |  | 3 | 企业利润 |  | 72439.5512 | 7% | 5070.7686
水泥: 4; 钢筋: 材差; 块石: 6615.927; 柴油: 4; 普工: 材差 |  |  | 6931.821
| 水泥 | t | 137.8809 | 35.0358 | 4830.7616 |  |  | 水泥 | t | 137.8809 | 37.5816 | 5181.7858
| 砂子 | m3 | 15.8196 | 54.4067 | 860.6902 |  |  | 砂子 | m3 | 15.8196 | 52.186 | 825.56
| 碎石 | m3 | 10.667 | 86.6671 | 924.4752 |  |  | 碎石 | m3 | 10.667 | 86.6671 | 924.4752
| 木材 | m3 | 0 | 3.9 | 0 |  |  | 木材 | m3 | 0 | 3.9 | 0
| 汽油 | ㎏ | 6.585 |  | 0 |  |  | 汽油 | ㎏ | 6.585 |  | 0
| 柴油 | ㎏ | 5.18 |  | 0 |  |  | 柴油 | ㎏ | 5.18 |  | 0
5 | 税金 |  | 83527.9007 | 9% | 7517.5111 |  | 5 | 税金 |  | 84442.1407 | 9% | 7599.7927
水泥: 6; 钢筋: 合计; 块石: 91045.4118; 柴油: 6; 普工: 合计 |  |  | 92041.9334
钢筋: 定额扩大; 砂子: 91045.4118; 碎石: 3%; 块石: 2731.3624; 普工: 定额扩大 | 92041.9334 | 3% | 2761.258
钢筋: 总计; 块石: 93776.7742; 普工: 总计 |  |  | 94803.1914
单 价 表
项目 水池池底
定额编号： | 4125 |  |  | 单位： | 100m3
工作内容：
编号 | 名称及规格 | 单位 | 单价（元） | 数量 | 合价（元）
1 | 直接工程费 |  |  |  | 34737.8576
1.1 | 直接费 |  |  |  | 33146.8107
1.1.1 | 人工费 |  |  |  | 9403.087
| 技工 | 工时 | 8.1 | 889.4 | 7204.14
| 普工 | 工时 | 5.77 | 381.1 | 2198.947
1.1.2 | 材料费 |  |  |  | 21772.8046
| 锯材 | m3 | 2227.3631 | 0.4 | 890.9452
| 组合钢模板 | ㎏ | 5.5 | 26.6 | 146.3
| 型钢 | ㎏ | 4.5 | 48.3 | 217.35
| 卡扣件 | ㎏ | 6.5 | 59.2 | 384.8
| 铁件 | ㎏ | 6.5 | 100 | 650
| 混凝土 | m3 | 183.2994 | 103 | 18879.8371
| 水 | m3 | 3.88 | 100 | 388
| 其他材料费 | % | 21557.2323 | 1 | 215.5723
1.1.3 | 机械费 |  |  |  | 700.9182
| 混凝土搅拌机0.4立方米 | 台时 | 23.488 | 18.54 | 435.4666
| 振捣器（插入式1.1KW) | 台时 | 1.7815 | 37.2 | 66.2728
| 胶轮架子车 | 台时 | 0.81324 | 132.5 | 107.7547
| 其他机械费 | % | 609.4941 | 15 | 91.4241
1.1.4 | 混凝土水平运输 | m3 | 5.0332 | 103 | 518.419
1.1.5 | 混凝土垂直运输 | m3 | 7.2969 | 103 | 751.5818
1.2 | 其他直接费 |  | 33146.8107 | 4.8% | 1591.0469
1.3 | 现场经费 |  | 33146.8107 | 0% | 0
2 | 间接费 |  | 34737.8576 | 7% | 2431.65
3 | 企业利润 |  | 37169.5076 | 7% | 2601.8655
4 | 材差 |  |  |  | 6615.927
| 水泥 | t | 137.8809 | 35.0358 | 4830.7616
| 砂子 | m3 | 15.8196 | 54.4067 | 860.6902
| 碎石 | m3 | 10.667 | 86.6671 | 924.4752
| 木材 | m3 | 0 | 0.4 | 0
| 汽油 | ㎏ | 6.585 |  | 0
| 柴油 | ㎏ | 5.18 |  | 0
5 | 税金 |  | 46387.3001 | 9% | 4174.857
6 | 合计 |  |  |  | 50562.1572
| 定额扩大 |  | 50562.1572 | 3% | 1516.8647
| 总计 |  |  |  | 52079.0219
单 价 表
项目 水池顶板
定额编号： | 4128 |  |  | 单位： | 100m3
工作内容：
编号 | 名称及规格 | 单位 | 单价（元） | 数量 | 合价（元）
1 | 直接工程费 |  |  |  | 57181.0232
1.1 | 直接费 |  |  |  | 54562.0451
1.1.1 | 人工费 |  |  |  | 22178.6
| 技工 | 工时 | 8.1 | 2097.7 | 16991.37
| 普工 | 工时 | 5.77 | 899 | 5187.23
1.1.2 | 材料费 |  |  |  | 30412.526
| 锯材 | m3 | 2227.3631 | 2.7 | 6013.8804
| 组合钢模板 | ㎏ | 5.5 | 126.4 | 695.2
| 型钢 | ㎏ | 4.5 | 229.4 | 1032.3
| 卡扣件 | ㎏ | 6.5 | 281.3 | 1828.45
| 铁件 | ㎏ | 6.5 | 120 | 780
| 混凝土 | m3 | 188.093 | 103 | 19373.5815
| 水 | m3 | 3.88 | 100 | 388
| 其他材料费 | % | 30111.4119 | 1 | 301.1141
1.1.3 | 机械费 |  |  |  | 700.9182
| 混凝土搅拌机0.4立方米 | 台时 | 23.488 | 18.54 | 435.4666
| 振捣器（插入式1.1KW) | 台时 | 1.7815 | 37.2 | 66.2728
| 胶轮架子车 | 台时 | 0.81324 | 132.5 | 107.7547
| 其他机械费 | % | 609.4941 | 15 | 91.4241
1.1.4 | 混凝土水平运输 | m3 | 5.0332 | 103 | 518.419
1.1.5 | 混凝土垂直运输 | m3 | 7.2969 | 103 | 751.5818
1.2 | 其他直接费 |  | 54562.0451 | 4.8% | 2618.9782
1.3 | 现场经费 |  | 54562.0451 | 0% | 0
2 | 间接费 |  | 57181.0232 | 7% | 4002.6716
3 | 企业利润 |  | 61183.6948 | 7% | 4282.8586
4 | 材差 |  |  |  | 6931.821
| 水泥 | t | 137.8809 | 37.5816 | 5181.7858
| 砂子 | m3 | 15.8196 | 52.186 | 825.56
| 碎石 | m3 | 10.667 | 86.6671 | 924.4752
| 木材 | m3 | 0 | 2.7 | 0
| 汽油 | ㎏ | 6.585 |  | 0
| 柴油 | ㎏ | 5.18 |  | 0
5 | 税金 |  | 72398.3745 | 9% | 6515.8537
6 | 合计 |  |  |  | 78914.2282
| 定额扩大 |  | 78914.2282 | 3% | 2367.4268
| 总计 |  |  |  | 81281.655
单 价 表
项目 水池池壁(矩形)
定额编号： | 4130 |  |  | 单位： | 100m3
工作内容：
编号 | 名称及规格 | 单位 | 单价（元） | 数量 | 合价（元）
1 | 直接工程费 |  |  |  | 56976.1927
1.1 | 直接费 |  |  |  | 54366.5961
1.1.1 | 人工费 |  |  |  | 20520.776
| 技工 | 工时 | 8.1 | 1940.9 | 15721.29
| 普工 | 工时 | 5.77 | 831.8 | 4799.486
1.1.2 | 材料费 |  |  |  | 31874.9011
| 锯材 | m3 | 2227.3631 | 3.5 | 7795.7709
| 组合钢模板 | ㎏ | 5.5 | 156.5 | 860.75
| 型钢 | ㎏ | 4.5 | 293.4 | 1320.3
| 卡扣件 | ㎏ | 6.5 | 236.1 | 1534.65
| 铁件 | ㎏ | 6.5 | 120 | 780
| 混凝土 | m3 | 183.2994 | 103 | 18879.8371
| 水 | m3 | 3.88 | 100 | 388
| 其他材料费 | % | 31559.308 | 1 | 315.5931
1.1.3 | 机械费 |  |  |  | 700.9182
| 混凝土搅拌机0.4立方米 | 台时 | 23.488 | 18.54 | 435.4666
| 振捣器（插入式1.1KW) | 台时 | 1.7815 | 37.2 | 66.2728
| 胶轮架子车 | 台时 | 0.81324 | 132.5 | 107.7547
| 其他机械费 | % | 609.4941 | 15 | 91.4241
1.1.4 | 混凝土水平运输 | m3 | 5.0332 | 103 | 518.419
1.1.5 | 混凝土垂直运输 | m3 | 7.2969 | 103 | 751.5818
1.2 | 其他直接费 |  | 54366.5961 | 4.8% | 2609.5966
1.3 | 现场经费 |  | 54366.5961 | 0% | 0
2 | 间接费 |  | 56976.1927 | 7% | 3988.3335
3 | 企业利润 |  | 60964.5262 | 7% | 4267.5168
4 | 材差 |  |  |  | 6615.927
| 水泥 | t | 137.8809 | 35.0358 | 4830.7616
| 砂子 | m3 | 15.8196 | 54.4067 | 860.6902
| 碎石 | m3 | 10.667 | 86.6671 | 924.4752
| 木材 | m3 | 0 | 3.5 | 0
| 汽油 | ㎏ | 6.585 |  | 0
| 柴油 | ㎏ | 5.18 |  | 0
5 | 税金 |  | 71847.9701 | 9% | 6466.3173
6 | 合计 |  |  |  | 78314.2874
| 定额扩大 |  | 78314.2874 | 3% | 2349.4286
| 总计 |  |  |  | 80663.716
单 价 表 | [6 empty] | 单 价 表
项目 灌注混凝土柱（C25） | [6 empty] | 项目 灌注混凝土柱（C20，抗硫水泥，高抗）
定额编号： | 6095 |  | 工程 | 单位： | 100m3 |  | 定额编号： | 6095 |  | 工程 | 单位： | 100m3
工作内容： | [6 empty] | 工作内容：
编号 | 名称及规格 | 单位 | 单价 （元） | 数量 | 合价 （元） |  | 编号 | 名称及规格 | 单位 | 单价 （元） | 数量 | 合价 （元）
水泥: 1; 钢筋: 直接工程费; 块石: 34151.7381; 柴油: 1; 普工: 直接工程费 |  |  | 34151.7381
水泥: 1.1; 钢筋: 直接费; 块石: 32587.5363; 柴油: 1.1; 普工: 直接费 |  |  | 32587.5363
水泥: 1.1.1; 钢筋: 人工费; 块石: 6464.079; 柴油: 1.1.1; 普工: 人工费 |  |  | 6464.079
| 技工 | 工时 | 8.1 | 385.8 | 3124.98 |  |  | 技工 | 工时 | 8.1 | 385.8 | 3124.98
| 普工 | 工时 | 5.77 | 578.7 | 3339.099 |  |  | 普工 | 工时 | 5.77 | 578.7 | 3339.099
水泥: 1.1.2; 钢筋: 材料费; 块石: 23861.0029; 柴油: 1.1.2; 普工: 材料费 |  |  | 23861.0029
| 混凝土 | m3 | 183.2994 | 127 | 23279.0224 |  |  | 混凝土 | m3 | 183.2994 | 127 | 23279.0224
| 水 | m3 | 3.88 | 30 | 116.4 |  |  | 水 | m3 | 3.88 | 30 | 116.4
| 其他材料费 | % | 23279.0224 | 2 | 465.5804 |  |  | 其他材料费 | % | 23279.0224 | 2 | 465.5804
水泥: 1.1.3; 钢筋: 机械使用费; 块石: 1448.6676; 柴油: 1.1.3; 普工: 机械使用费 |  |  | 1448.6676
| 卷扬机5吨 | 台时 | 18.0188 | 37 | 666.6967 |  |  | 卷扬机5吨 | 台时 | 18.0188 | 37 | 666.6967
| 载重汽车5吨 | 台时 | 49.3898 | 2.4 | 118.5356 |  |  | 载重汽车5吨 | 台时 | 49.3898 | 2.4 | 118.5356
| 砼搅拌机0.4立方米 | 台时 | 23.488 | 22.8 | 535.5253 |  |  | 砼搅拌机0.4立方米 | 台时 | 23.488 | 22.8 | 535.5253
| 胶轮车 | 台时 | 0.81324 | 105.4 | 85.7158 |  |  | 胶轮车 | 台时 | 0.81324 | 105.4 | 85.7158
| 其他机械费 | % | 1406.4734 | 3 | 42.1942 |  |  | 其他机械费 | % | 1406.4734 | 3 | 42.1942
1.1.4 | 混凝土运输 | m3 | 12.3301 | 66 | 813.7869 |  | 1.1.4 | 混凝土运输 | m3 | 12.3301 | 66 | 813.7869
1.2 | 其他直接费 |  | 32587.5363 | 4.8% | 1564.2017 |  | 1.2 | 其他直接费 |  | 32587.5363 | 4.8% | 1564.2017
1.3 | 现场经费 |  | 32587.5363 | 0% | 0 |  | 1.3 | 现场经费 |  | 32587.5363 | 0% | 0
2 | 间接费 |  | 34151.7381 | 9.25% | 3159.0358 |  | 2 | 间接费 |  | 34151.7381 | 9.25% | 3159.0358
3 | 企业利润 |  | 37310.7738 | 7% | 2611.7542 |  | 3 | 企业利润 |  | 37310.7738 | 7% | 2611.7542
水泥: 4; 钢筋: 材差; 块石: 8271.291; 柴油: 4; 普工: 材差 |  |  | 41031.305
| 水泥 | t | 137.8809 | 43.1994 | 5956.376 |  |  | 水泥 | t | 137.8809 | 280.7959 | 38716.39
| 砂子 | m3 | 15.8196 | 67.0839 | 1061.2394 |  |  | 砂子 | m3 | 15.8196 | 67.0839 | 1061.2394
| 碎石 | m3 | 10.667 | 106.8614 | 1139.8869 |  |  | 碎石 | m3 | 10.667 | 106.8614 | 1139.8869
| 木材 | m3 | 0 |  | 0 |  |  | 木材 | m3 | 0 | 0 | 0
| 汽油 | ㎏ | 6.585 | 17.28 | 113.7888 |  |  | 汽油 | ㎏ | 6.585 | 17.28 | 113.7888
| 柴油 | ㎏ | 5.18 |  | 0 |  |  | 柴油 | ㎏ | 5.18 | 0 | 0
5 | 税金 |  | 48193.819 | 9% | 4337.4437 |  | 5 | 税金 |  | 80953.8331 | 9% | 7285.845
水泥: 6; 钢筋: 合计; 块石: 52531.2627; 柴油: 6; 普工: 合计 |  |  | 88239.678
钢筋: 定额扩大; 砂子: 52531.2627; 碎石: 3%; 块石: 1575.9379; 普工: 定额扩大 | 88239.678 | 3% | 2647.1903
钢筋: 总计; 块石: 54107.2006; 普工: 总计 |  |  | 90886.8684
单 价 表
项目 填腹混凝土
定额编号： | 4082 |  |  | 单位： | 100m3
工作内容：
编号 | 名称及规格 | 单位 | 单价（元） | 数量 | 合价（元）
1 | 直接工程费 |  |  |  | 25441.9528
1.1 | 直接费 |  |  |  | 24276.6726
1.1.1 | 人工费 |  |  |  | 4075.684
| 技工 | 工时 | 8.1 | 287.9 | 2331.99
| 普工 | 工时 | 5.77 | 302.2 | 1743.694
1.1.2 | 材料费 |  |  |  | 18338.5318
| 混凝土 | m3 | 176.4048 | 103 | 18169.6953
| 水 | m3 | 3.88 | 20 | 77.6
| 其他材料费 | % | 18247.2953 | 0.5 | 91.2365
1.1.3 | 机械费 |  |  |  | 592.456
| 胶轮车 | 台时 | 0.81324 | 83 | 67.4992
| 混凝土搅拌机0.4立方米 | 台时 | 23.488 | 18.54 | 435.4666
| 振捣器（插入式1.1KW) | 台时 | 1.7815 | 20 | 35.6305
| 其他机械费 | % | 538.5963 | 10 | 53.8596
1.1.4 | 混凝土水平运输 | m3 | 5.0332 | 103 | 518.419
1.1.5 | 混凝土垂直运输 | m3 | 7.2969 | 103 | 751.5818
1.2 | 其他直接费 |  | 24276.6726 | 4.8% | 1165.2803
1.3 | 现场经费 |  | 24276.6726 | 0% | 0
2 | 间接费 |  | 25441.9528 | 9.25% | 2353.3806
3 | 企业利润 |  | 27795.3335 | 7% | 1945.6733
4 | 材差 |  |  |  | 6457.3445
| 水泥 | t | 137.8809 | 31.6413 | 4362.7294
| 砂子 | m3 | 15.8196 | 56.6273 | 895.8204
| 碎石 | m3 | 10.667 | 86.6671 | 924.4752
| 木材 | m3 | 0 |  | 0
| 汽油 | ㎏ | 6.585 |  | 0
| 柴油 | ㎏ | 5.18 | 52.9575 | 274.3196
5 | 税金 |  | 36198.3514 | 9% | 3257.8516
6 | 合计 |  |  |  | 39456.203
| 定额扩大 |  | 39456.203 | 3% | 1183.6861
| 总计 |  |  |  | 40639.8891
单 价 表
项目 隧洞边墙衬砌
定额编号： | 4016 |  |  | 单位： | 100m3
工作内容：
编号 | 名称及规格 | 单位 | 单价（元） | 数量 | 合价（元）
1 | 直接工程费 |  |  |  | 49630.5829
1.1 | 直接费 |  |  |  | 47357.4264
1.1.1 | 人工费 |  |  |  | 17382.993
| 技工 | 工时 | 8.1 | 1660.3 | 13448.43
| 普工 | 工时 | 5.77 | 681.9 | 3934.563
1.1.2 | 材料费 |  |  |  | 24975.1412
| 锯材 | m3 | 2227.3631 | 0.66 | 1470.0597
| 组合钢模板 | ㎏ | 5.5 | 334.17 | 1837.935
| 型钢 | ㎏ | 4.5 | 225.97 | 1016.865
| 卡扣件 | ㎏ | 6.5 | 175.66 | 1141.79
| 铁件 | ㎏ | 6.5 | 0 | 0
| 预埋铁件 | ㎏ | 6.5 | 0 | 0
| 电焊条 | ㎏ | 6 | 0 | 0
| 混凝土 | m3 | 183.2994 | 103 | 18879.8371
| 水 | m3 | 3.88 | 130 | 504.4
| 其他材料费 | % | 24850.8867 | 0.5 | 124.2544
1.1.3 | 机械费 |  |  |  | 3729.2914
| 载重汽车（5吨） | 台时 | 49.3898 | 1.42 | 70.1336
| 汽车起重机（5吨） | 台时 | 62.3343 | 0 | 0
| 塔式起重机（10吨） | 台时 | 94.0553 | 0 | 0
| 风水抢 | 台时 | 47.5042 | 50.8 | 2413.2129
| 混凝土搅拌机0.4立方米 | 台时 | 23.488 | 18.54 | 435.4666
| 振捣器（插入式1.1KW) | 台时 | 1.7815 | 49.97 | 89.0229
| 胶轮架子车 | 台时 | 0.81324 | 122.85 | 99.9069
| 其他机械费 | % | 3107.7429 | 20 | 621.5486
1.1.4 | 混凝土水平运输 | m3 | 5.0332 | 103 | 518.419
1.1.5 | 混凝土垂直运输 | m3 | 7.2969 | 103 | 751.5818
1.2 | 其他直接费 |  | 47357.4264 | 4.8% | 2273.1565
1.3 | 现场经费 |  | 47357.4264 | 0% | 0
2 | 间接费 |  | 49630.5829 | 9.25% | 4590.8289
3 | 企业利润 |  | 54221.4118 | 7% | 3795.4988
4 | 材差 |  |  |  | 6683.252
| 水泥 | t | 137.8809 | 35.0358 | 4830.7616
| 砂子 | m3 | 15.8196 | 54.4067 | 860.6902
| 碎石 | m3 | 10.667 | 86.6671 | 924.4752
| 木材 | m3 | 0 | 0.66 | 0
| 汽油 | ㎏ | 6.585 | 10.224 | 67.325
| 柴油 | ㎏ | 5.18 |  | 0
5 | 税金 |  | 64700.1626 | 9% | 5823.0146
6 | 小计 |  |  |  | 70523.1773
| 定额扩大 |  | 70523.1773 | 3% | 2115.6953
| 合计 |  |  |  | 72638.8726
单 价 表
项目 隧洞顶拱衬砌
定额编号： | 4008 |  |  | 单位： | 100m3
工作内容：
编号 | 名称及规格 | 单位 | 单价（元） | 数量 | 合价（元）
1 | 直接工程费 |  |  |  | 66340.2592
1.1 | 直接费 |  |  |  | 63301.7741
1.1.1 | 人工费 |  |  |  | 24481.833
| 技工 | 工时 | 8.1 | 2536.7 | 20547.27
| 普工 | 工时 | 5.77 | 681.9 | 3934.563
1.1.2 | 材料费 |  |  |  | 34299.2523
| 锯材 | m3 | 2227.3631 | 0.97 | 2160.5422
| 组合钢模板 | ㎏ | 5.5 | 348.2 | 1915.1
| 型钢 | ㎏ | 4.5 | 159.47 | 717.615
| 卡扣件 | ㎏ | 6.5 | 137.19 | 891.735
| 铁件 | ㎏ | 6.5 | 131.7 | 856.05
| 预埋铁件 | ㎏ | 6.5 | 1257.98 | 8176.87
| 电焊条 | ㎏ | 6 | 4.41 | 26.46
| 混凝土 | m3 | 183.2994 | 103 | 18879.8371
| 水 | m3 | 3.88 | 130 | 504.4
| 其他材料费 | % | 34128.6093 | 0.5 | 170.643
1.1.3 | 机械费 |  |  |  | 3250.6879
| 载重汽车（5吨） | 台时 | 49.3898 | 1.38 | 68.158
| 汽车起重机（5吨） | 台时 | 62.3343 | 0 | 0
| 电焊机25KVA | 台时 | 7.6122 | 6.6 | 50.2404
| 风水抢 | 台时 | 47.5042 | 50.8 | 2413.2129
| 混凝土搅拌机0.4立方米 | 台时 | 23.488 | 18.54 | 435.4666
| 振捣器（插入式1.1KW) | 台时 | 1.7815 | 49.97 | 89.0229
| 胶轮架子车 | 台时 | 0.81324 | 122.85 | 99.9069
| 其他机械费 | % | 3156.0077 | 3 | 94.6802
1.1.4 | 混凝土水平运输 | m3 | 5.0332 | 103 | 518.419
1.1.5 | 混凝土垂直运输 | m3 | 7.2969 | 103 | 751.5818
1.2 | 其他直接费 |  | 63301.7741 | 4.8% | 3038.4852
1.3 | 现场经费 |  | 63301.7741 | 0% | 0
2 | 间接费 |  | 66340.2592 | 9.25% | 6136.474
3 | 企业利润 |  | 72476.7332 | 7% | 5073.3713
4 | 材差 |  |  |  | 6681.3556
| 水泥 | t | 137.8809 | 35.0358 | 4830.7616
| 砂子 | m3 | 15.8196 | 54.4067 | 860.6902
| 碎石 | m3 | 10.667 | 86.6671 | 924.4752
| 木材 | m3 | 0 | 0.97 | 0
| 汽油 | ㎏ | 6.585 | 9.936 | 65.4286
| 柴油 | ㎏ | 5.18 |  | 0
5 | 税金 |  | 84231.4601 | 9% | 7580.8314
6 | 小计 |  |  |  | 91812.2915
| 定额扩大 |  | 91812.2915 | 3% | 2754.3687
| 合计 |  |  |  | 94566.6602
单 价 表
项目 隧洞底板衬砌
定额编号： | 4025 |  |  | 单位： | 100m3
工作内容：
编号 | 名称及规格 | 单位 | 单价（元） | 数量 | 合价（元）
1 | 直接工程费 |  |  |  | 40490.3216
1.1 | 直接费 |  |  |  | 38635.8031
1.1.1 | 人工费 |  |  |  | 10112.029
| 技工 | 工时 | 8.1 | 786.3 | 6369.03
| 普工 | 工时 | 5.77 | 648.7 | 3742.999
1.1.2 | 材料费 |  |  |  | 24118.6279
| 锯材 | m3 | 2227.3631 | 0.93 | 2071.4477
| 组合钢模板 | ㎏ | 5.5 | 168.29 | 925.595
| 型钢 | ㎏ | 4.5 | 0 | 0
| 卡扣件 | ㎏ | 6.5 | 72.22 | 469.43
| 铁件 | ㎏ | 6.5 | 74.74 | 485.81
| 预埋铁件 | ㎏ | 6.5 | 128.31 | 834.015
| 电焊条 | ㎏ | 6 | 0.45 | 2.7
| 混凝土 | m3 | 183.2994 | 103 | 18879.8371
| 水 | m3 | 3.88 | 85 | 329.8
| 其他材料费 | % | 23998.6348 | 0.5 | 119.9932
1.1.3 | 机械费 |  |  |  | 3135.1453
| 载重汽车（5吨） | 台时 | 49.3898 | 0.5 | 24.6949
| 汽车起重机（5吨） | 台时 | 62.3343 | 0 | 0
| 电焊机25KVA | 台时 | 7.6122 | 0.68 | 5.1763
| 风水抢 | 台时 | 47.5042 | 50.8 | 2413.2129
| 混凝土搅拌机0.4立方米 | 台时 | 23.488 | 18.54 | 435.4666
| 振捣器（插入式1.1KW) | 台时 | 1.7815 | 40.05 | 71.3502
| 胶轮架子车 | 台时 | 0.81324 | 115.5 | 93.9296
| 其他机械费 | % | 3043.8304 | 3 | 91.3149
1.1.4 | 混凝土水平运输 | m3 | 5.0332 | 103 | 518.419
1.1.5 | 混凝土垂直运输 | m3 | 7.2969 | 103 | 751.5818
1.2 | 其他直接费 |  | 38635.8031 | 4.8% | 1854.5185
1.3 | 现场经费 |  | 38635.8031 | 0% | 0
2 | 间接费 |  | 40490.3216 | 9.25% | 3745.3548
3 | 企业利润 |  | 44235.6764 | 7% | 3096.4973
4 | 材差 |  |  |  | 6639.633
| 水泥 | t | 137.8809 | 35.0358 | 4830.7616
| 砂子 | m3 | 15.8196 | 54.4067 | 860.6902
| 碎石 | m3 | 10.667 | 86.6671 | 924.4752
| 木材 | m3 | 0 | 0.93 | 0
| 汽油 | ㎏ | 6.585 | 3.6 | 23.706
| 柴油 | ㎏ | 5.18 |  | 0
5 | 税金 |  | 53971.8067 | 9% | 4857.4626
6 | 小计 |  |  |  | 58829.2693
| 定额扩大 |  | 58829.2693 | 3% | 1764.8781
| 合计 |  |  |  | 60594.1474
单 价 表
项目 隧洞超挖回填
定额编号： | 4027 |  |  | 单位： | 100m3
工作内容：
编号 | 名称及规格 | 单位 | 单价（元） | 数量 | 合价（元）
1 | 直接工程费 |  |  |  | 31842.5543
1.1 | 直接费 |  |  |  | 30384.1167
1.1.1 | 人工费 |  |  |  | 8776.227
| 技工 | 工时 | 8.1 | 684.5 | 5544.45
| 普工 | 工时 | 5.77 | 560.1 | 3231.777
1.1.2 | 材料费 |  |  |  | 19686.9492
| 锯材 | m3 | 2227.3631 | 0.24 | 534.5671
| 组合钢模板 | ㎏ | 5.5 |  | 0
| 型钢 | ㎏ | 4.5 |  | 0
| 卡扣件 | ㎏ | 6.5 |  | 0
| 电焊条 | ㎏ | 7.5 |  | 0
| 混凝土 | m3 | 183.2994 | 103 | 18879.8371
| 水 | m3 | 3.88 | 45 | 174.6
| 其他材料费 | % | 19589.0042 | 0.5 | 97.945
1.1.3 | 机械费 |  |  |  | 650.9397
| 载重汽车5吨 | 台时 | 49.3898 | 0.04 | 1.9756
| 电焊机25KVA | 台时 | 7.6122 | 0 | 0
| 混凝土搅拌机0.4立方米 | 台时 | 23.488 | 18.54 | 435.4666
| 振捣器（插入式1.1KW) | 台时 | 1.7815 | 40.05 | 71.3502
| 胶轮架子车 | 台时 | 0.81324 | 115.5 | 93.9296
| 其他机械费 | % | 602.7219 | 8 | 48.2178
1.1.4 | 混凝土水平运输 | m3 | 5.0332 | 103 | 518.419
1.1.5 | 混凝土垂直运输 | m3 | 7.2969 | 103 | 751.5818
1.2 | 其他直接费 |  | 30384.1167 | 4.8% | 1458.4376
1.3 | 现场经费 |  | 30384.1167 | 0% | 0
2 | 间接费 |  | 31842.5543 | 9.25% | 2945.4363
3 | 企业利润 |  | 34787.9906 | 7% | 2435.1593
4 | 材差 |  |  |  | 6616.0534
| 水泥 | t | 137.8809 | 35.0358 | 4830.7616
| 砂子 | m3 | 15.8196 | 54.4067 | 860.6902
| 碎石 | m3 | 10.667 | 86.6671 | 924.4752
| 木材 | m3 | 0 | 0.24 | 0
| 汽油 | ㎏ | 6.585 | 0.0192 | 0.12643
| 柴油 | ㎏ | 5.18 |  | 0
5 | 税金 |  | 43839.2034 | 9% | 3945.5283
6 | 合计 |  |  |  | 47784.7317
| 定额扩大 |  | 47784.7317 | 3% | 1433.542
| 总计 |  |  |  | 49218.2736
单 价 表
项目 隧洞回填灌浆
定额编号： | 6047 |  |  | 单位： | 100m2
工作内容：
编号 | 名称及规格 | 单位 | 单价（元） | 数量 | 合价（元）
1 | 直接工程费 |  |  |  | 5996.6601
1.1 | 直接费 |  |  |  | 5722.004
1.1.1 | 人工费 |  |  |  | 1225.1
| 技工 | 工时 | 8.1 | 79.3 | 642.33
| 普工 | 工时 | 5.77 | 101 | 582.77
1.1.2 | 材料费 |  |  |  | 2513.706
| 砂子 | m3 | 70 | 1.5 | 105
| 水泥 | t | 255 | 2.2 | 561
| 水 | m3 | 3.88 | 40 | 155.2
| 灌浆管 | m | 120 | 14 | 1680
| 其他材料费 | % | 2501.2 | 0.5 | 12.506
1.1.3 | 机械费 |  |  |  | 1983.198
| 载重汽车5吨 | 台时 | 49.3898 | 0.6 | 29.6339
| 灌浆泵 中压泥浆 | 台时 | 34.4473 | 35 | 1205.6543
| 灰浆搅拌机 | 台时 | 16.5675 | 35 | 579.8619
| 胶轮架子车 | 台时 | 0.81324 | 26 | 21.1443
| 其他机械费 | % | 1836.2944 | 8 | 146.9036
1.1.4 | 混凝土水平运输 | m3 | 0 | 103 | 0
1.1.5 | 混凝土垂直运输 | m3 | 0 | 103 | 0
1.2 | 其他直接费 |  | 5722.004 | 4.8% | 274.6562
1.3 | 现场经费 |  | 5722.004 | 0% | 0
2 | 间接费 |  | 5996.6601 | 9.25% | 554.6911
3 | 企业利润 |  | 6551.3512 | 7% | 458.5946
4 | 材差 |  |  |  | 355.5145
| 水泥 | t | 137.8809 | 2.2 | 303.338
| 砂子 | m3 | 15.8196 | 1.5 | 23.7294
| 汽油 | ㎏ | 6.585 | 4.32 | 28.4472
| 柴油 | ㎏ | 5.18 |  | 0
5 | 税金 |  | 7365.4603 | 9% | 662.8914
6 | 合计 |  |  |  | 8028.3517
| 定额扩大 |  | 8028.3517 | 3% | 240.8506
| 总计 |  |  |  | 8269.2023
单 价 表
项目 隧洞固结灌浆
定额编号： | 6042 |  |  | 单位： | 100m
工作内容：
编号 | 名称及规格 | 单位 | 单价（元） | 数量 | 合价（元）
1 | 直接工程费 |  |  |  | 10095.4913
1.1 | 直接费 |  |  |  | 9633.1024
1.1.1 | 人工费 |  |  |  | 2618.06
| 技工 | 工时 | 8.1 | 172.2 | 1394.82
| 普工 | 工时 | 5.77 | 212 | 1223.24
1.1.2 | 材料费 |  |  |  | 3400.3464
| 水泥 | t | 255 | 5.2 | 1326
| 水 | m3 | 3.88 | 427 | 1656.76
| 其他材料费 | % | 2982.76 | 14 | 417.5864
1.1.3 | 机械费 |  |  |  | 3614.696
| 灌浆泵 中压泥浆 | 台时 | 34.7917 | 66 | 2296.253
| 灰浆搅拌机 | 台时 | 16.5675 | 66 | 1093.4538
| 胶轮架子车 | 台时 | 0.81324 | 65 | 52.8608
| 其他机械费 | % | 3442.5676 | 5 | 172.1284
1.2 | 其他直接费 |  | 9633.1024 | 4.8% | 462.3889
1.3 | 现场经费 |  | 9633.1024 | 0% | 0
2 | 间接费 |  | 10095.4913 | 9.25% | 933.8329
3 | 企业利润 |  | 11029.3243 | 7% | 772.0527
4 | 材差 |  |  |  | 716.9806
| 水泥 | t | 137.8809 | 5.2 | 716.9806
| 柴油 | m3 | 5.18 |  | 0
5 | 税金 |  | 12518.3576 | 9% | 1126.6522
6 | 小计 |  |  |  | 13645.0098
| 定额扩大 |  | 13645.0098 | 3% | 409.3503
| 合计 |  |  |  | 14054.3601
单 价 表
项目 预制混凝土U型衬砌板
定额编号： | 4142 |  |  | 单位： | 100m3
工作内容：
编号 | 名称及规格 | 单位 | 单价（元） | 数量 | 合价（元）
1 | 直接工程费 |  |  |  | 44754.6077
1.1 | 直接费 |  |  |  | 42704.7784
1.1.1 | 人工费 |  |  |  | 20800.111
| 技工 | 工时 | 8.1 | 1938.7 | 15703.47
| 普工 | 工时 | 5.77 | 883.3 | 5096.641
1.1.2 | 材料费 |  |  |  | 21181.3771
| 专用钢模板 | ㎏ | 12 | 153.08 | 1836.96
| 铁件 | ㎏ | 6.5 | 32.34 | 210.21
| 混凝土 | m3 | 176.4048 | 102 | 17993.2905
| 水 | m3 | 3.88 | 240 | 931.2
| 其他材料费 | % | 20971.6605 | 1 | 209.7166
1.1.3 | 机械费 |  |  |  | 723.2903
| 载重汽车（5吨） | 台时 | 49.3898 | 1.84 | 90.8773
| 混凝土搅拌机0.4立方米 | 台时 | 23.488 | 18.36 | 431.2388
| 振捣器（插入式1.1KW) | 台时 | 1.7815 | 44 | 78.3872
| 胶轮架子车 | 台时 | 0.81324 | 92.8 | 75.4689
| 其他机械费 | % | 675.9722 | 7 | 47.3181
1.2 | 其他直接费 |  | 42704.7784 | 4.8% | 2049.8294
1.3 | 现场经费 |  | 42704.7784 | 0% | 0
2 | 间接费 |  | 44754.6077 | 7% | 3132.8225
3 | 企业利润 |  | 47887.4303 | 7% | 3352.1201
4 | 材差 |  |  |  | 6210.2337
| 水泥 | t | 137.8809 | 31.3341 | 4320.3728
| 砂子 | m3 | 15.8196 | 56.0776 | 887.1231
| 碎石 | m3 | 10.667 | 85.8257 | 915.4997
| 木材 | m3 | 0 |  | 0
| 汽油 | ㎏ | 6.585 | 13.248 | 87.2381
| 柴油 | ㎏ | 5.18 |  | 0
5 | 税金 |  | 57449.7841 | 9% | 5170.4806
6 | 合计 |  |  |  | 62620.2646
| 定额扩大 |  | 62620.2646 | 3% | 1878.6079
| 总计 |  |  |  | 64498.8726
单 价 表
项目 预制混凝土衬砌板
定额编号： | 4138 |  |  | 单位： | 100m3
工作内容：
编号 | 名称及规格 | 单位 | 单价（元） | 数量 | 合价（元）
1 | 直接工程费 |  |  |  | 36844.2403
1.1 | 直接费 |  |  |  | 35156.7178
1.1.1 | 人工费 |  |  |  | 13755.267
| 技工 | 工时 | 8.1 | 1282.1 | 10385.01
| 普工 | 工时 | 5.77 | 584.1 | 3370.257
1.1.2 | 材料费 |  |  |  | 20686.058
| 专用钢模板 | ㎏ | 12 | 116.41 | 1396.92
| 铁件 | ㎏ | 6.5 | 24.59 | 159.835
| 混凝土 | m3 | 176.4048 | 102 | 17993.2905
| 水 | m3 | 3.88 | 240 | 931.2
| 其他材料费 | % | 20481.2455 | 1 | 204.8125
1.1.3 | 机械费 |  |  |  | 715.3929
| 载重汽车（5吨） | 台时 | 49.3898 | 1.6 | 79.0237
| 混凝土搅拌机0.4立方米 | 台时 | 23.488 | 18.36 | 431.2388
| 振捣器（平板式2.2KW) | 台时 | 2.3275 | 35.6 | 82.86
| 胶轮架子车 | 台时 | 0.81324 | 92.8 | 75.4689
| 其他机械费 | % | 668.5915 | 7 | 46.8014
1.2 | 其他直接费 |  | 35156.7178 | 4.8% | 1687.5225
1.3 | 现场经费 |  | 35156.7178 | 0% | 0
2 | 间接费 |  | 36844.2403 | 7% | 2579.0968
3 | 企业利润 |  | 39423.3371 | 7% | 2759.6336
4 | 材差 |  |  |  | 6198.8548
| 水泥 | t | 137.8809 | 31.3341 | 4320.3728
| 砂子 | m3 | 15.8196 | 56.0776 | 887.1231
| 碎石 | m3 | 10.667 | 85.8257 | 915.4997
| 木材 | m3 | 0 |  | 0
| 汽油 | ㎏ | 6.585 | 11.52 | 75.8592
| 柴油 | ㎏ | 5.18 |  | 0
5 | 税金 |  | 48381.8255 | 9% | 4354.3643
6 | 合计 |  |  |  | 52736.1898
| 定额扩大 |  | 52736.1898 | 3% | 1582.0857
| 总计 |  |  |  | 54318.2755
单 价 表
水泥: 项目 预制混凝土四脚体; 普工: 项目 混凝土四脚体运输 | [5 empty] | 项目 混凝土四脚体掉移抛投
定额编号： | 9001 |  |  | 单位： | 100m3 |  |  | 定额编号： | 9008 |  |  | 单位： | 100m3 |  | 定额编号： | 9009 |  |  | 单位： | 100m3
水泥: 工作内容：; 普工: 工作内容： | [5 empty] | 工作内容：
编号 | 名称及规格 | 单位 | 单价（元） | 数量 | 合价（元） |  |  | 编号 | 名称及规格 | 单位 | 单价（元） | 数量 | 合价（元） |  | 编号 | 名称及规格 | 单位 | 单价（元） | 数量 | 合价（元）
水泥: 1; 钢筋: 直接工程费; 块石: 38495.9198; 普工: 1; 技工: 直接工程费 |  |  |  | 4271.9593 |  | 1 | 直接工程费 |  |  |  | 2001.1856
水泥: 1.1; 钢筋: 直接费; 块石: 36732.7479; 普工: 1.1; 技工: 直接费 |  |  |  | 4076.297 |  | 1.1 | 直接费 |  |  |  | 1909.5283
水泥: 1.1.1; 钢筋: 人工费; 块石: 15475.361; 普工: 1.1.1; 技工: 人工费 |  |  |  | 1374.517 |  | 1.1.1 | 人工费 |  |  |  | 1087.408
| 技工 | 工时 | 8.1 | 1447.3 | 11723.13 |  |  |  | 技工 | 工时 | 8.1 | 99.1 | 802.71 |  |  | 技工 | 工时 | 8.1 | 78.4 | 635.04
| 普工 | 工时 | 5.77 | 650.3 | 3752.231 |  |  |  | 普工 | 工时 | 5.77 | 99.1 | 571.807 |  |  | 普工 | 工时 | 5.77 | 78.4 | 452.368
水泥: 1.1.2; 钢筋: 材料费; 块石: 20262.0863; 普工: 1.1.2; 技工: 材料费 |  |  |  | 6.8726 |  | 1.1.2 | 材料费 |  |  |  | 21.7482
钢筋: 组合钢模板; 木材: ㎏; 砂子: 5.5; 碎石: 135.6; 块石: 745.8 | [6 empty] | 锯材
钢筋: 型钢; 木材: ㎏; 砂子: 4.5; 碎石: 93; 块石: 418.5 | [6 empty] | 铁件
| 卡扣件 | ㎏ | 6.5 | 48 | 312 |  |  |  | 其他材料费 | % | 1374.517 | 0.5 | 6.8726 |  |  | 其他材料费 | % | 1087.408 | 2 | 21.7482
| 电焊条 | ㎏ | 6 | 1.2 | 7.2 |  |  | 1.1.3 | 机械费 |  |  |  | 2694.9075 |  | 1.1.3 | 机械费 |  |  |  | 800.3721
| 混凝土 | m3 | 176.4048 | 102 | 17993.2905 |  |  |  | 手扶拖拉机11kW | 台时 | 15.9123 | 169.36 | 2694.9075 |  |  | 汽车起重机5t | 台时 | 62.3343 | 12.84 | 800.3721
| 水 | m3 | 3.88 | 100 | 388
| 其他材料费 | % | 19864.7905 | 2 | 397.2958
水泥: 1.1.3; 钢筋: 机械费; 块石: 995.3005; 普工: 1.2; 技工: 其他直接费 |  | 4076.297 | 4.8% | 195.6623 |  | 1.2 | 其他直接费 |  | 1909.5283 | 4.8% | 91.6574
| 混凝土搅拌机0.4立方米 | 台时 | 23.488 | 22.15 | 520.2581 |  |  | 1.3 | 现场经费 |  | 4076.297 | 0% | 0 |  | 1.3 | 现场经费 |  | 1909.5283 | 0% | 0
| 振捣器（插入式1.1KW) | 台时 | 1.7815 | 67.77 | 120.7341 |  |  | 2 | 间接费 |  | 4271.9593 | 7% | 299.0372 |  | 2 | 间接费 |  | 2001.1856 | 7% | 140.083
| 电焊机（25kVA） | 台时 | 7.6122 | 4.53 | 34.4832 |  |  | 3 | 企业利润 |  | 4570.9965 | 7% | 319.9698 |  | 3 | 企业利润 |  | 2141.2686 | 7% | 149.8888
| 胶轮车 | 台时 | 0.81324 | 165.01 | 134.1932 |  |  | 4 | 税金 |  | 4890.9662 | 9% | 440.187 |  | 4 | 税金 |  | 2291.1574 | 9% | 206.2042
| 叉式起重机（1-2t） | 台时 | 32.6724 | 5.38 | 175.7774 |  |  | 5 | 合计 |  |  |  | 5331.1532 |  | 5 | 合计 |  |  |  | 2497.3616
| 其他机械费 | % | 985.4461 | 1 | 9.8545 |  |  |  | 定额扩大 |  | 5331.1532 | 3% | 159.9346 |  |  | 定额扩大 |  | 2497.3616 | 3% | 74.9208
[13 empty] | 5491.0878 |  |  | 总计 |  |  |  | 2572.2825 | bar: 技工
1.2 | 其他直接费 |  | 36732.7479 | 4.8% | 1763.1719
1.3 | 现场经费 |  | 36732.7479 | 0% | 0
2 | 间接费 |  | 38495.9198 | 7% | 2694.7144 |  |  | 运距超出500m，根据运距确定单价
3 | 企业利润 |  | 41190.6341 | 7% | 28.8334
4 | 材差 |  |  |  | 6217.7481
| 水泥 | t | 137.8809 | 31.3341 | 4320.3728
| 砂子 | m3 | 15.8196 | 56.0776 | 887.1231
| 碎石 | m3 | 10.667 | 85.8257 | 915.4997
| 木材 | m3 | 0 |  | 0
| 汽油 | ㎏ | 6.585 | 0 | 0
| 柴油 | ㎏ | 5.18 | 18.292 | 94.7526
5 | 税金 |  | 47437.2157 | 9% | 4269.3494
6 | 合计 |  |  |  | 51706.5651
| 定额扩大 |  | 51706.5651 | 3% | 1551.197
| 总计 |  |  |  | 53257.7621
单 价 表
项目 预制混凝土小型构件(C20)
定额编号： | 4182 |  |  | 单位： | 100m3
工作内容：
编号 | 名称及规格 | 单位 | 单价（元） | 数量 | 合价（元）
1 | 直接工程费 |  |  |  | 45145.3384
1.1 | 直接费 |  |  |  | 43077.613
1.1.1 | 人工费 |  |  |  | 18598.395
| 技工 | 工时 | 8.1 | 1739.4 | 14089.14
| 普工 | 工时 | 5.77 | 781.5 | 4509.255
1.1.2 | 材料费 |  |  |  | 23815.5241
| 锯材 | m3 | 2227.3631 | 0.9 | 2004.6268
| 组合钢模板 | ㎏ | 5.5 | 316.07 | 1738.385
| 型钢 | ㎏ | 4.5 | 0 | 0
| 卡扣件 | ㎏ | 6.5 | 100.6 | 653.9
| 铁件 | ㎏ | 6.5 | 71.36 | 463.84
| 地膜砂浆 | m3 | 144.5965 | 1 | 144.5965
| 混凝土 | m3 | 176.4048 | 102 | 17993.2905
| 水 | m3 | 3.88 | 180 | 698.4
| 其他材料费 | % | 23697.0389 | 0.5 | 118.4852
1.1.3 | 机械费 |  |  |  | 663.6939
| 载重汽车（5吨） | 台时 | 49.3898 | 0 | 0
| 塔式起重机(10吨) | 台时 | 94.0553 | 0 | 0
| 混凝土搅拌机0.4立方米 | 台时 | 23.488 | 18.36 | 431.2388
| 振捣器（插入式1.1KW) | 台时 | 1.7815 | 44 | 78.3872
| 胶轮架子车 | 台时 | 0.81324 | 83 | 67.4992
| 其他机械费 | % | 577.1251 | 15 | 86.5688
1.2 | 其他直接费 |  | 43077.613 | 4.8% | 2067.7254
1.3 | 现场经费 |  | 43077.613 | 0% | 0
2 | 间接费 |  | 45145.3384 | 7% | 3160.1737
3 | 企业利润 |  | 48305.5121 | 7% | 33.8139
4 | 材差 |  |  |  | 6122.9956
| 水泥 | t | 137.8809 | 31.3341 | 4320.3728
| 砂子 | m3 | 15.8196 | 56.0776 | 887.1231
| 碎石 | m3 | 10.667 | 85.8257 | 915.4997
| 木材 | m3 | 0 | 0.9 | 0
| 汽油 | ㎏ | 6.585 | 0 | 0
| 柴油 | ㎏ | 5.18 |  | 0
5 | 税金 |  | 54462.3215 | 9% | 4901.6089
6 | 合计 |  |  |  | 59363.9305
| 定额扩大 |  | 59363.9305 | 3% | 1780.9179
| 总计 |  |  |  | 61144.8484
单 价 表
项目 预制混凝土T型梁
定额编号： | 4147 |  |  | 单位： | 100m3
工作内容：
编号 | 名称及规格 | 单位 | 单价（元） | 数量 | 合价（元）
1 | 直接工程费 |  |  |  | 80125.1439
1.1 | 直接费 |  |  |  | 76455.29
1.1.1 | 人工费 |  |  |  | 19340.559
| 技工 | 工时 | 8.1 | 1808.8 | 14651.28
| 普工 | 工时 | 5.77 | 812.7 | 4689.279
1.1.2 | 材料费 |  |  |  | 53157.2969
| 锯材 | m3 | 2227.3631 | 6.69 | 14901.0593
| 脱模剂 | ㎏ | 2 | 62 | 124
| 铁钉 | ㎏ | 8.5 | 40 | 340
| 铁件 | ㎏ | 6.5 | 2670 | 17355
| 混凝土 | m3 | 183.2994 | 102 | 18696.5377
| 水 | m3 | 3.88 | 180 | 698.4
| 其他材料费 | % | 52114.997 | 2 | 1042.2999
1.1.3 | 机械费 |  |  |  | 2699.7634
| 载重汽车（5吨） | 台时 | 49.3898 | 15.01 | 741.3413
| 塔式起重机(5吨) | 台时 | 61.9578 | 17.7 | 1096.6531
| 混凝土搅拌机0.4立方米 | 台时 | 23.488 | 18.36 | 431.2388
| 振捣器（插入式1.1KW) | 台时 | 1.7815 | 44 | 78.3872
| 其他机械费 | % | 2347.6203 | 15 | 352.143
1.1.4 | 混凝土水平运输 | m3 | 5.0332 | 102 | 513.3858
1.1.5 | 混凝土垂直运输 | m3 | 7.2969 | 102 | 744.2849
1.2 | 其他直接费 |  | 76455.29 | 4.8% | 3669.8539
1.3 | 现场经费 |  | 76455.29 | 0% | 0
2 | 间接费 |  | 80125.1439 | 7% | 5608.7601
3 | 企业利润 |  | 85733.904 | 7% | 6001.3733
4 | 材差 |  |  |  | 7535.0051
| 水泥 | t | 137.8809 | 34.6956 | 4783.861
| 砂子 | m3 | 15.8196 | 53.8784 | 852.334
| 碎石 | m3 | 10.667 | 85.8257 | 915.4997
| 木材 | m3 | 0 | 6.69 | 0
| 汽油 | ㎏ | 6.585 | 108.072 | 711.6541
| 柴油 | ㎏ | 5.18 | 52.4433 | 271.6563
5 | 税金 |  | 99270.2824 | 9% | 8934.3254
6 | 合计 |  |  |  | 108204.6078
| 定额扩大 |  | 108204.6078 | 3% | 3246.1382
| 总计 |  |  |  | 111450.746
单 价 表
项目 预制混凝土矩形梁
定额编号： | 4144 |  |  | 单位： | 100m3
工作内容：
编号 | 名称及规格 | 单位 | 单价（元） | 数量 | 合价（元）
1 | 直接工程费 |  |  |  | 54427.4876
1.1 | 直接费 |  |  |  | 51934.6255
1.1.1 | 人工费 |  |  |  | 17388.592
| 技工 | 工时 | 8.1 | 1626.3 | 13173.03
| 普工 | 工时 | 5.77 | 730.6 | 4215.562
1.1.2 | 材料费 |  |  |  | 30588.5995
| 锯材 | m3 | 2227.3631 | 3.76 | 8374.8854
| 脱模剂 | ㎏ | 2 | 90 | 180
| 铁钉 | ㎏ | 8.5 | 51 | 433.5
| 铁件 | ㎏ | 6.5 | 247 | 1605.5
| 混凝土 | m3 | 183.2994 | 102 | 18696.5377
| 水 | m3 | 3.88 | 180 | 698.4
| 其他材料费 | % | 29988.823 | 2 | 599.7765
1.1.3 | 机械费 |  |  |  | 2699.7634
| 载重汽车（5吨） | 台时 | 49.3898 | 15.01 | 741.3413
| 塔式起重机(5吨) | 台时 | 61.9578 | 17.7 | 1096.6531
| 混凝土搅拌机0.4立方米 | 台时 | 23.488 | 18.36 | 431.2388
| 振捣器（插入式1.1KW) | 台时 | 1.7815 | 44 | 78.3872
| 其他机械费 | % | 2347.6203 | 15 | 352.143
1.1.4 | 混凝土水平运输 | m3 | 5.0332 | 102 | 513.3858
1.1.5 | 混凝土垂直运输 | m3 | 7.2969 | 102 | 744.2849
1.2 | 其他直接费 |  | 51934.6255 | 4.8% | 2492.862
1.3 | 现场经费 |  | 51934.6255 | 0% | 0
2 | 间接费 |  | 54427.4876 | 7% | 3809.9241
3 | 企业利润 |  | 58237.4117 | 7% | 4076.6188
4 | 材差 |  |  |  | 7535.0051
| 水泥 | t | 137.8809 | 34.6956 | 4783.861
| 砂子 | m3 | 15.8196 | 53.8784 | 852.334
| 碎石 | m3 | 10.667 | 85.8257 | 915.4997
| 木材 | m3 | 0 | 3.76 | 0
| 汽油 | ㎏ | 6.585 | 108.072 | 711.6541
| 柴油 | ㎏ | 5.18 | 52.4433 | 271.6563
5 | 税金 |  | 69849.0356 | 9% | 6286.4132
6 | 合计 |  |  |  | 76135.4488
| 定额扩大 |  | 76135.4488 | 3% | 2284.0635
| 总计 |  |  |  | 78419.5123
单 价 表 | [6 empty] | 单 价 表
项目 预制混凝土板（C30） | [6 empty] | 项目 预制混凝土板（C25）
定额编号： | 4163 |  |  | 单位： | 100m3 |  | 定额编号： | 4163 |  |  | 单位： | 100m3
工作内容： | [6 empty] | 工作内容：
编号 | 名称及规格 | 单位 | 单价（元） | 数量 | 合价（元） |  | 编号 | 名称及规格 | 单位 | 单价（元） | 数量 | 合价（元）
水泥: 1; 钢筋: 直接工程费; 块石: 48628.5057; 柴油: 1; 普工: 直接工程费 |  |  | 48105.8369
水泥: 1.1; 钢筋: 直接费; 块石: 46401.2459; 柴油: 1.1; 普工: 直接费 |  |  | 45902.5161
水泥: 1.1.1; 钢筋: 人工费; 块石: 16572.418; 柴油: 1.1.1; 普工: 人工费 |  |  | 16572.418
| 技工 | 工时 | 8.1 | 1549.9 | 12554.19 |  |  | 技工 | 工时 | 8.1 | 1549.9 | 12554.19
| 普工 | 工时 | 5.77 | 696.4 | 4018.228 |  |  | 普工 | 工时 | 5.77 | 696.4 | 4018.228
水泥: 1.1.2; 钢筋: 材料费; 块石: 26638.7389; 柴油: 1.1.2; 普工: 材料费 |  |  | 26140.0091
| 锯材 | m3 | 2227.3631 | 2.76 | 6147.5222 |  |  | 锯材 | m3 | 2227.3631 | 2.76 | 6147.5222
| 脱模剂 | ㎏ | 2 | 0 | 0 |  |  | 脱模剂 | ㎏ | 2 | 0 | 0
| 铁钉 | ㎏ | 8.5 | 10 | 85 |  |  | 铁钉 | ㎏ | 8.5 | 10 | 85
| 铁件 | ㎏ | 6.5 | 0 | 0 |  |  | 铁件 | ㎏ | 6.5 | 0 | 0
| 混凝土 | m3 | 188.093 | 102 | 19185.4884 |  |  | 混凝土 | m3 | 183.2994 | 102 | 18696.5377
| 水 | m3 | 3.88 | 180 | 698.4 |  |  | 水 | m3 | 3.88 | 180 | 698.4
| 其他材料费 | % | 26116.4107 | 2 | 522.3282 |  |  | 其他材料费 | % | 25627.4599 | 2 | 512.5492
水泥: 1.1.3; 钢筋: 机械费; 块石: 1932.4184; 柴油: 1.1.3; 普工: 机械费 |  |  | 1932.4184
| 载重汽车（5吨） | 台时 | 49.3898 | 1.5 | 74.0847 |  |  | 载重汽车（5吨） | 台时 | 49.3898 | 1.5 | 74.0847
| 塔式起重机(5吨) | 台时 | 61.9578 | 17.7 | 1096.6531 |  |  | 塔式起重机(5吨) | 台时 | 61.9578 | 17.7 | 1096.6531
| 混凝土搅拌机0.4立方米 | 台时 | 23.488 | 18.36 | 431.2388 |  |  | 混凝土搅拌机0.4立方米 | 台时 | 23.488 | 18.36 | 431.2388
| 振捣器（插入式1.1KW) | 台时 | 1.7815 | 44 | 78.3872 |  |  | 振捣器（插入式1.1KW) | 台时 | 1.7815 | 44 | 78.3872
| 其他机械费 | % | 1680.3638 | 15 | 252.0546 |  |  | 其他机械费 | % | 1680.3638 | 15 | 252.0546
1.1.4 | 混凝土水平运输 | m3 | 5.0332 | 102 | 513.3858 |  | 1.1.4 | 混凝土水平运输 | m3 | 5.0332 | 102 | 513.3858
1.1.5 | 混凝土垂直运输 | m3 | 7.2969 | 102 | 744.2849 |  | 1.1.5 | 混凝土垂直运输 | m3 | 7.2969 | 102 | 744.2849
1.2 | 其他直接费 |  | 46401.2459 | 4.8% | 2227.2598 |  | 1.2 | 其他直接费 |  | 45902.5161 | 4.8% | 2203.3208
1.3 | 现场经费 |  | 46401.2459 | 0% | 0 |  | 1.3 | 现场经费 |  | 45902.5161 | 0% | 0
2 | 间接费 |  | 48628.5057 | 7% | 3403.9954 |  | 2 | 间接费 |  | 48105.8369 | 7% | 3367.4086
3 | 企业利润 |  | 52032.5011 | 7% | 3642.2751 |  | 3 | 企业利润 |  | 51473.2455 | 7% | 3603.1272
水泥: 4; 钢筋: 材差; 块石: 7207.2961; 柴油: 4; 普工: 材差 |  |  | 6894.469
| 水泥 | t | 137.8809 | 37.2167 | 5131.4772 |  |  | 水泥 | t | 137.8809 | 34.6956 | 4783.861
| 砂子 | m3 | 15.8196 | 51.6793 | 817.5448 |  |  | 砂子 | m3 | 15.8196 | 53.8784 | 852.334
| 碎石 | m3 | 10.667 | 85.8257 | 915.4997 |  |  | 碎石 | m3 | 10.667 | 85.8257 | 915.4997
| 木材 | m3 | 0 | 2.76 | 0 |  |  | 木材 | m3 | 0 | 2.76 | 0
| 汽油 | ㎏ | 6.585 | 10.8 | 71.118 |  |  | 汽油 | ㎏ | 6.585 | 10.8 | 71.118
| 柴油 | ㎏ | 5.18 | 52.4433 | 271.6563 |  |  | 柴油 | ㎏ | 5.18 | 52.4433 | 271.6563
5 | 税金 |  | 62882.0723 | 9% | 5659.3865 |  | 5 | 税金 |  | 61970.8417 | 9% | 5577.3758
水泥: 6; 钢筋: 合计; 块石: 68541.4588; 柴油: 6; 普工: 合计 |  |  | 67548.2174
钢筋: 定额扩大; 砂子: 68541.4588; 碎石: 3%; 块石: 2056.2438; 普工: 定额扩大 | 67548.2174 | 3% | 2026.4465
钢筋: 总计; 块石: 70597.7025; 普工: 总计 |  |  | 69574.664
单 价 表
项目 预制混凝土板（C25）两孔以上
定额编号： | 4162 |  |  | 单位： | 100m3
工作内容：
编号 | 名称及规格 | 单位 | 单价（元） | 数量 | 合价（元）
1 | 直接工程费 |  |  |  | 62811.6759
1.1 | 直接费 |  |  |  | 59934.8052
1.1.1 | 人工费 |  |  |  | 19536.913
| 技工 | 工时 | 8.1 | 1827.2 | 14800.32
| 普工 | 工时 | 5.77 | 820.9 | 4736.593
1.1.2 | 材料费 |  |  |  | 36554.458
| 锯材 | m3 | 2227.3631 | 7.01 | 15613.8155
| 铁钉 | ㎏ | 8.5 | 40 | 340
| 混凝土 | m3 | 188.093 | 102 | 19185.4884
| 水 | m3 | 3.88 | 180 | 698.4
| 其他材料费 | % | 35837.704 | 2 | 716.7541
1.1.3 | 机械费 |  |  |  | 2585.7635
| 载重汽车（5吨） | 台时 | 49.3898 | 1.5 | 74.0847
| 塔式起重机(10吨) | 台时 | 94.0553 | 17.7 | 1664.7793
| 混凝土搅拌机0.4m3 | 台时 | 23.488 | 18.36 | 431.2388
| 振捣器（插入式1.1KW) | 台时 | 1.7815 | 44 | 78.3872
| 其他机械费 | % | 2248.49 | 15 | 337.2735
1.1.4 | 混凝土水平运输 | m3 | 5.0332 | 102 | 513.3858
1.1.5 | 混凝土垂直运输 | m3 | 7.2969 | 102 | 744.2849
1.2 | 其他直接费 |  | 59934.8052 | 4.8% | 2876.8706
1.3 | 现场经费 |  | 59934.8052 | 0% | 0
2 | 间接费 |  | 62811.6759 | 7% | 4396.8173
3 | 企业利润 |  | 67208.4932 | 7% | 4704.5945
4 | 材差 |  |  |  | 6894.469
| 水泥 | t | 137.8809 | 34.6956 | 4783.861
| 砂子 | m3 | 15.8196 | 53.8784 | 852.334
| 碎石 | m3 | 10.667 | 85.8257 | 915.4997
| 木材 | m3 | 0 | 7.01 | 0
| 汽油 | ㎏ | 6.585 | 10.8 | 71.118
| 柴油 | ㎏ | 5.18 | 52.4433 | 271.6563
5 | 税金 |  | 78807.5567 | 9% | 7092.6801
6 | 合计 |  |  |  | 85900.2368
| 定额扩大 |  | 85900.2368 | 3% | 2577.0071
| 总计 |  |  |  | 88477.2439
单 价 表
项目 预制混凝土梁安装
定额编号： | 4183 |  |  | 单位： | 100m3
工作内容：
编号 | 名称及规格 | 单位 | 单价（元） | 数量 | 合价（元）
1 | 直接工程费 |  |  |  | 16014.7716
1.1 | 直接费 |  |  |  | 15281.2706
1.1.1 | 人工费 |  |  |  | 5708.88
| 技工 | 工时 | 8.1 | 704.8 | 5708.88
| 普工 | 工时 | 5.77 |  | 0
1.1.2 | 材料费 |  |  |  | 6841.317
| 锯材 | m3 | 2227.3631 | 0.9 | 2004.6268
| 铁垫块 | ㎏ | 8 | 98 | 784
| 铁丝 | ㎏ | 8 | 8 | 64
| 电焊条 | ㎏ | 7.5 | 278 | 2085
| 混凝土 | m3 | 183.2994 | 10.2 | 1869.6538
| 其他材料费 | % | 6807.2806 | 0.5 | 34.0364
1.1.3 | 机械费 |  |  |  | 2679.7351
| 电焊机（25KVA) | 台时 | 7.6122 | 178.85 | 1361.4394
| 汽车起重机(16吨) | 台时 | 111.7812 | 11.09 | 1239.6537
| 混凝土搅拌机0.4立方米 | 台时 | 23.488 | 1.89 | 44.3922
| 胶轮架子车 | 台时 | 0.81324 | 9.49 | 7.7177
| 其他机械费 | % | 2653.2031 | 1 | 26.532
1.1.4 | 混凝土水平运输 | m3 | 5.0332 | 10.2 | 51.3386
1.2 | 其他直接费 |  | 15281.2706 | 4.8% | 733.501
1.3 | 现场经费 |  | 15281.2706 | 0% | 0
2 | 间接费 |  | 16014.7716 | 7% | 1121.034
3 | 企业利润 |  | 17135.8057 | 7% | 1199.5064
4 | 材差 |  |  |  | 1292.8223
| 水泥 | t | 137.8809 | 3.4696 | 478.3861
| 砂子 | m3 | 15.8196 | 5.3878 | 85.2334
| 碎石 | m3 | 10.667 | 8.5826 | 91.55
| 木材 | m3 | 0 | 0.9 | 0
| 汽油 | ㎏ | 6.585 | 0 | 0
| 柴油 | ㎏ | 5.18 | 123.099 | 637.6528
5 | 税金 |  | 19628.1343 | 9% | 1766.5321
6 | 合计 |  |  |  | 21394.6664
| 定额扩大 |  | 21394.6664 | 3% | 641.84
| 总计 |  |  |  | 22036.5064
单 价 表
项目 预制混凝土板安装
定额编号： | 4190 |  |  | 单位： | 100m3
工作内容：
编号 | 名称及规格 | 单位 | 单价（元） | 数量 | 合价（元）
1 | 直接工程费 |  |  |  | 81005.7546
1.1 | 直接费 |  |  |  | 77295.5674
1.1.1 | 人工费 |  |  |  | 4654.26
| 技工 | 工时 | 8.1 | 574.6 | 4654.26
| 普工 | 工时 | 5.77 |  | 0
1.1.2 | 材料费 |  |  |  | 64861.1914
| 锯材 | m3 | 2227.3631 | 0.81 | 1804.1641
| 铁垫块 | ㎏ | 8 | 0 | 0
| 铁丝 | ㎏ | 8 | 0 | 0
| 混凝土构件 | m3 | 599.3481 | 100 | 59934.8052
| 电焊条 | ㎏ | 7.5 | 0 | 0
| 混凝土 | m3 | 188.093 | 13.5 | 2539.2558
| 砂浆 | m3 | 144.5965 | 1.8 | 260.2738
| 其他材料费 | % | 64538.4989 | 0.5 | 322.6925
1.1.3 | 机械费 |  |  |  | 2399.0555
| 电焊机（25KVA) | 台时 | 7.6122 |  | 0
| 汽车起重机(5吨) | 台时 | 62.3343 | 37 | 2306.3683
| 混凝土搅拌机0.4立方米 | 台时 | 23.488 | 2.5 | 58.7199
| 胶轮架子车 | 台时 | 0.81324 | 12.56 | 10.2143
| 其他机械费 | % | 2375.3025 | 1 | 23.753
1.1.4 | 混凝土水平运输 | m3 | 53.8106 | 100 | 5381.0604
1.2 | 其他直接费 |  | 77295.5674 | 4.8% | 3710.1872
1.3 | 现场经费 |  | 77295.5674 | 0% | 0
2 | 间接费 |  | 81005.7546 | 7% | 5670.4028
3 | 企业利润 |  | 86676.1574 | 7% | 6067.331
4 | 材差 |  |  |  | 5173.1485
| 水泥 | t | 137.8809 | 5.3979 | 744.2652
| 砂子 | m3 | 15.8196 | 8.8199 | 139.5272
| 碎石 | m3 | 10.667 | 11.3593 | 121.1691
| 木材 | m3 | 0 | 0.81 | 0
| 汽油 | ㎏ | 6.585 | 290 | 1909.65
| 柴油 | ㎏ | 5.18 | 436.011 | 2258.537
5 | 税金 |  | 97916.6369 | 9% | 8812.4973
6 | 合计 |  |  |  | 106729.1342
| 定额扩大 |  | 106729.1342 | 3% | 3201.874
| 总计 |  |  |  | 109931.0083
单 价 表
项目 预制混凝土U型板安装
定额编号： | 3053 |  |  | 单位： | 100m3
工作内容： | 板缝比70/400=0.175（D=0.8以上）
编号 | 名称及规格 | 单位 | 单价（元） | 数量 | 合价（元）
1 | 直接工程费 |  |  |  | 59349.9415
1.1 | 直接费 |  |  |  | 56631.6236
1.1.1 | 人工费 |  |  |  | 8849.6875
| 技工 | 工时 | 8.1 | 837 | 6779.7
| 普工 | 工时 | 5.77 | 358.75 | 2069.9875
1.1.2 | 材料费 |  |  |  | 44120.5529
| 混凝土预制构件 | m3 | 450 | 87.15 | 39217.5
| 铁垫块 | ㎏ | 8 | 0 | 0
| 铁丝 | ㎏ | 8 | 0 | 0
| 电焊条 | ㎏ | 7.5 | 0 | 0
| 细石混凝土 | m3 | 176.4048 | 26.55 | 4683.5477
| 砂浆 | m3 | 144.5965 | 0 | 0
| 其他材料费 | % | 43901.0477 | 0.5 | 219.5052
1.1.3 | 机械费 |  |  |  | 179.0794
| 电焊机（25KVA) | 台时 | 7.6122 | 0 | 0
| 汽车起重机(5吨) | 台时 | 62.3343 | 0 | 0
| 混凝土搅拌机0.4立方米 | 台时 | 23.488 | 3.435 | 80.6811
| 胶轮架子车 | 台时 | 0.81324 | 120.995 | 98.3983
| 其他机械费 | % | 179.0794 | 0 | 0
1.1.4 | 预制混凝土U型板运输 | m3 | 39.9576 | 87.15 | 3482.3037
1.2 | 其他直接费 |  | 56631.6236 | 4.8% | 2718.3179
1.3 | 现场经费 |  | 56631.6236 | 0% | 0
2 | 间接费 |  | 59349.9415 | 7% | 4154.4959
3 | 企业利润 |  | 63504.4374 | 7% | 4445.3106
4 | 材差 |  |  |  | 8591.4512
| 水泥 | t | 137.8809 | 35.4637 | 4889.7725
| 砂子 | m3 | 15.8196 | 63.4683 | 1004.0407
| 碎石 | m3 | 10.667 | 97.137 | 1036.1572
| 木材 | m3 | 0 | 0 | 0
| 汽油 | ㎏ | 6.585 | 11.9232 | 78.5143
| 柴油 | ㎏ | 5.18 | 305.592 | 1582.9666
5 | 税金 |  | 76541.1993 | 9% | 6888.7079
6 | 合计 |  |  |  | 83429.9072
| 定额扩大 |  | 83429.9072 | 3% | 2502.8972
| 总计 |  |  |  | 85932.8044
单 价 表
项目 预制混凝土衬砌板安装
定额编号： | 3053 |  |  | 单位： | 100m3
工作内容： | 板缝比70/400=0.15(D=0.6-0.8)
编号 | 名称及规格 | 单位 | 单价（元） | 数量 | 合价（元）
1 | 直接工程费 |  |  |  | 58005.3864
1.1 | 直接费 |  |  |  | 55348.6512
1.1.1 | 人工费 |  |  |  | 8990.1101
| 技工 | 工时 | 8.1 | 850.29 | 6887.349
| 普工 | 工时 | 5.77 | 364.43 | 2102.7611
1.1.2 | 材料费 |  |  |  | 42624.1341
| 混凝土预制构件 | m3 | 427.0478 | 89.19 | 38088.3918
| 铁垫块 | ㎏ | 8 | 0 | 0
| 铁丝 | ㎏ | 8 | 0 | 0
| 电焊条 | ㎏ | 7.5 | 0 | 0
| 细石混凝土 | m3 | 176.4048 | 24.51 | 4323.6819
| 砂浆 | m3 | 144.5965 | 0 | 0
| 其他材料费 | % | 42412.0737 | 0.5 | 212.0604
1.1.3 | 机械费 |  |  |  | 170.5898
| 电焊机（25KVA) | 台时 | 7.6122 | 0 | 0
| 汽车起重机(5吨) | 台时 | 62.3343 | 0 | 0
| 混凝土搅拌机0.4立方米 | 台时 | 23.488 | 3.09 | 72.5778
| 胶轮架子车 | 台时 | 0.81324 | 120.52 | 98.012
| 其他机械费 | % | 170.5898 | 0 | 0
1.1.4 | 预制混凝土板运输 | m3 | 39.9576 | 89.19 | 3563.8172
1.2 | 其他直接费 |  | 55348.6512 | 4.8% | 2656.7353
1.3 | 现场经费 |  | 55348.6512 | 0% | 0
2 | 间接费 |  | 58005.3864 | 7% | 4060.3771
3 | 企业利润 |  | 62065.7635 | 7% | 4344.6034
4 | 材差 |  |  |  | 8593.9004
| 水泥 | t | 137.8809 | 35.4763 | 4891.5006
| 砂子 | m3 | 15.8196 | 63.4907 | 1004.3956
| 碎石 | m3 | 10.667 | 97.1713 | 1036.5234
| 木材 | m3 | 0 | 0 | 0
| 汽油 | ㎏ | 6.585 | 11.9232 | 78.5143
| 柴油 | ㎏ | 5.18 | 305.592 | 1582.9666
5 | 税金 |  | 75004.2673 | 9% | 6750.3841
6 | 合计 |  |  |  | 81754.6514
| 定额扩大 |  | 81754.6514 | 3% | 2452.6395
| 总计 |  |  |  | 84207.291
单 价 表
项目 预制混凝土衬砌板安装
定额编号： | 3053 |  |  | 单位： | 100m3
工作内容： | 板缝比70/400=0.125(D=0.5)
编号 | 名称及规格 | 单位 | 单价（元） | 数量 | 合价（元）
1 | 直接工程费 |  |  |  | 58715.4774
1.1 | 直接费 |  |  |  | 56026.2189
1.1.1 | 人工费 |  |  |  | 9219.6203
| 技工 | 工时 | 8.1 | 875.59 | 7092.279
| 普工 | 工时 | 5.77 | 368.69 | 2127.3413
1.1.2 | 材料费 |  |  |  | 43017.0921
| 混凝土预制构件 | m3 | 427.0478 | 90.75 | 38754.5864
| 铁垫块 | ㎏ | 8 | 0 | 0
| 铁丝 | ㎏ | 8 | 0 | 0
| 电焊条 | ㎏ | 7.5 | 0 | 0
| 细石混凝土 | m3 | 176.4048 | 22.95 | 4048.4904
| 砂浆 | m3 | 144.5965 | 0 | 0
| 其他材料费 | % | 42803.0767 | 0.5 | 214.0154
1.1.3 | 机械费 |  |  |  | 163.3554
| 电焊机（25KVA) | 台时 | 7.6122 | 0 | 0
| 汽车起重机(5吨) | 台时 | 62.3343 | 0 | 0
| 混凝土搅拌机0.4立方米 | 台时 | 23.488 | 2.8 | 65.7663
| 胶轮架子车 | 台时 | 0.81324 | 120 | 97.5892
| 其他机械费 | % | 163.3554 | 0 | 0
1.1.4 | 预制混凝土板运输 | m3 | 39.9576 | 90.75 | 3626.151
1.2 | 其他直接费 |  | 56026.2189 | 4.8% | 2689.2585
1.3 | 现场经费 |  | 56026.2189 | 0% | 0
2 | 间接费 |  | 58715.4774 | 7% | 4110.0834
3 | 企业利润 |  | 62825.5608 | 7% | 4397.7893
4 | 材差 |  |  |  | 8437.4767
| 水泥 | t | 137.8809 | 35.4859 | 4892.8222
| 砂子 | m3 | 15.8196 | 63.5078 | 1004.6669
| 碎石 | m3 | 10.667 | 97.1976 | 1036.8034
| 木材 | m3 | 0 | 0 | 0
| 汽油 | ㎏ | 6.585 | 11.9232 | 78.5143
| 柴油 | ㎏ | 5.18 | 275.0328 | 1424.6699
5 | 税金 |  | 75660.8267 | 9% | 6809.4744
6 | 合计 |  |  |  | 82470.3011
| 定额扩大 |  | 82470.3011 | 3% | 2474.109
| 总计 |  |  |  | 84944.4102
单 价 表
项目 小型预制构件安装安装
定额编号： | 4213 |  |  | 单位： | 100m3
工作内容：
编号 | 名称及规格 | 单位 | 单价（元） | 数量 | 合价（元）
1 | 直接工程费 |  |  |  | 65789.5359
1.1 | 直接费 |  |  |  | 62776.2747
1.1.1 | 人工费 |  |  |  | 9130.32
| 技工 | 工时 | 8.1 | 1127.2 | 9130.32
| 普工 | 工时 | 5.77 | 0 | 0
1.1.2 | 材料费 |  |  |  | 48974.6656
| 锯材 | m3 | 2227.3631 | 0.82 | 1826.4378
| 铁垫块 | ㎏ | 4.5 | 264.3 | 1189.35
| 铁丝 | ㎏ | 8 | 0 | 0
| 电焊条 | ㎏ | 7.5 | 153.1 | 1148.25
| 混凝土构件 | m3 | 430.7761 | 100 | 43077.613
| 细石混凝土 | m3 | 176.4048 | 6.4 | 1128.9908
| 砂浆 | m3 | 144.5965 | 2.3 | 332.572
| 水 | m3 | 3.88 | 7.2 | 27.936
| 其他材料费 | % | 48703.2136 | 0.5 | 243.5161
1.1.3 | 机械费 |  |  |  | 675.5303
| 电焊机（25KVA) | 台时 | 7.6122 | 82.5 | 628.0053
| 汽车起重机(5吨) | 台时 | 62.3343 | 0 | 0
| 混凝土搅拌机0.4立方米 | 台时 | 23.488 | 1.57 | 36.8761
| 胶轮架子车 | 台时 | 0.81324 | 4.87 | 3.9605
| 其他机械费 | % | 668.8419 | 1 | 6.6884
1.1.4 | 预制混凝土构件运输 | m3 | 39.9576 | 100 | 3995.7587
1.2 | 其他直接费 |  | 62776.2747 | 4.8% | 3013.2612
1.3 | 现场经费 |  | 62776.2747 | 0% | 0
2 | 间接费 |  | 65789.5359 | 7% | 4605.2675
3 | 企业利润 |  | 70394.8034 | 7% | 4927.6362
4 | 材差 |  |  |  | 6630.3892
| 水泥 | t | 137.8809 | 33.9034 | 4674.6371
| 砂子 | m3 | 15.8196 | 62.1262 | 982.8093
| 碎石 | m3 | 10.667 | 91.2108 | 972.9428
| 木材 | m3 | 0 | 1.72 | 0
| 汽油 | ㎏ | 6.585 |  | 0
| 柴油 | ㎏ | 5.18 |  | 0
5 | 税金 |  | 81952.8288 | 9% | 7375.7546
6 | 合计 |  |  |  | 89328.5834
| 定额扩大 |  | 89328.5834 | 3% | 2679.8575
| 总计 |  |  |  | 92008.4409
单 价 表
水泥: 项目 预制混凝土板运输; 柴油: 项目 机械装车、汽车运输混凝土构件 |  |  |  |  | 项目 机械装车、汽车运输混凝土构件
定额编号： | 4219 |  |  | 单位： | 100m3 |  | 定额编号： | 4223 |  |  | 单位： | 100m3 |  | 定额编号： | 4227 |  |  | 单位： | 100m3
水泥: 工作内容：; 柴油: 工作内容： |  |  |  |  | 工作内容：
编号 | 名称及规格 | 单位 | 单价（元） | 数量 | 合价（元） |  | 编号 | 名称及规格 | 单位 | 单价（元） | 数量 | 合价（元） |  | 编号 | 名称及规格 | 单位 | 单价（元） | 数量 | 合价（元）
水泥: 1; 钢筋: 直接工程费; 块石: 4187.5551; 柴油: 1; 普工: 直接工程费 |  |  | 5639.3513 |  | 1 | 直接工程费 |  |  |  | 5717.344
水泥: 1.1; 钢筋: 直接费; 块石: 3995.7587; 柴油: 1.1; 普工: 直接费 |  |  | 5381.0604 |  | 1.1 | 直接费 |  |  |  | 5455.4809
水泥: 1.1.1; 钢筋: 人工费; 块石: 1018.982; 柴油: 1.1.1; 普工: 人工费 |  |  | 599.761 |  | 1.1.1 | 人工费 |  |  |  | 798.563
| 技工 | 工时 | 8.1 |  | 0 |  |  | 技工 | 工时 | 8.1 | 43.2 | 349.92 |  |  | 技工 | 工时 | 8.1 | 83.7 | 677.97
| 普工 | 工时 | 5.77 | 176.6 | 1018.982 |  |  | 普工 | 工时 | 5.77 | 43.3 | 249.841 |  |  | 普工 | 工时 | 5.77 | 20.9 | 120.593
1.1.2 | 零星材料费 | % | 3879.3774 | 3 | 116.3813 |  | 1.1.2 | 材料费 |  |  |  | 278.6112 |  | 1.1.2 | 材料费 |  |  |  | 525.0439
水泥: 1.1.3; 钢筋: 机械费; 块石: 2860.3954; 普工: 锯材; 技工: m3 | 2227.3631 | 0.1 | 222.7363 |  |  | 锯材 | m3 | 2227.3631 | 0.2 | 445.4726
| 拖拉机11KW | 台时 | 15.9123 | 179.76 | 2860.3954 |  |  | 铁件 | kg | 3.98 | 12 | 47.76 |  |  | 铁件 | kg | 3.98 | 8 | 31.84
普工: 其他材料费; 技工: % | 270.4963 | 3 | 8.1149 |  |  | 其他材料费 | % | 477.3126 | 10 | 47.7313
1.2 | 其他直接费 |  | 3995.7587 | 4.8% | 191.7964 |  | 1.1.3 | 机械费 |  |  |  | 4502.6882 |  | 1.1.3 | 机械费 |  |  |  | 4131.874
1.3 | 现场经费 |  | 3995.7587 | 0% | 0 |  |  | 10t载重汽车 | 台时 | 74.4593 | 48.99 | 3647.7615 |  |  | 40t履带式起重机 | 台时 | 48.474 | 77.49 | 3756.2491
2 | 间接费 |  | 4187.5551 | 7% | 293.1289 |  |  | 5t汽车起重机 | 台时 | 62.3343 | 13 | 810.3456
3 | 企业利润 |  | 4480.684 | 7% | 313.6479 |  |  | 其他机械费 | % | 4458.1071 | 1 | 44.5811 |  |  | 其他机械费 | % | 3756.2491 | 10 | 375.6249
水泥: 4; 钢筋: 材差; 块石: 1582.9666; 柴油: 1.2; 普工: 其他直接费 | 5381.0604 | 4.8% | 258.2909 |  | 1.2 | 其他直接费 |  | 5455.4809 | 4.8% | 261.8631
| 水泥 | t | 137.8809 |  | 0 |  | 1.3 | 现场经费 |  | 5639.3513 | 0% | 0 |  | 1.3 | 现场经费 |  | 5717.344 | 0% | 0
| 砂子 | m3 | 15.8196 |  | 0 |  | 2 | 间接费 |  | 5639.3513 | 7% | 394.7546 |  | 2 | 间接费 |  | 5717.344 | 7% | 400.2141
| 碎石 | m3 | 10.667 |  | 0 |  | 3 | 企业利润 |  | 6034.1059 | 7% | 422.3874 |  | 3 | 企业利润 |  | 6117.558 | 7% | 428.2291
| 木材 | m3 | 0 |  | 0 |  | 4 | 材差 |  |  |  | 2755.046 |  | 4 | 材差
| 汽油 | ㎏ | 6.585 |  | 0 |  |  | 柴油 | kg | 5.18 | 436.011 | 2258.537 |  |  | 柴油 | kg
| 柴油 | ㎏ | 5.18 | 305.592 | 1582.9666 |  |  | 汽油 | kg | 6.585 | 75.4 | 496.509 |  |  | 汽油 | kg
5 | 税金 |  | 6377.2984 | 9% | 573.9569 |  | 5 | 税金 |  | 9211.5393 | 9% | 829.0385 |  | 5 | 税金 |  | 6545.7871 | 9% | 589.1208
水泥: 6; 钢筋: 合计; 块石: 6951.2553; 柴油: 6; 普工: 合计 |  |  | 10040.5778 |  | 6 | 合计 |  |  |  | 7134.9079
钢筋: 定额扩大; 砂子: 6951.2553; 碎石: 3%; 块石: 208.5377; 普工: 定额扩大 | 10040.5778 | 3% | 301.2173 |  |  | 定额扩大 |  | 7134.9079 | 3% | 214.0472
钢筋: 总计; 块石: 7159.793; 普工: 总计 |  |  | 10341.7952 |  |  | 总计 |  |  |  | 7348.9552
单 价 表
项目 预制混凝土板运输（洞内）
定额编号： | 4219 |  |  | 单位： | 100m3
工作内容： | 洞内运输人工、机械乘1.45系数
编号 | 名称及规格 | 单位 | 单价（元） | 数量 | 合价（元）
1 | 直接工程费 |  |  |  | 4189.0807
1.1 | 直接费 |  |  |  | 3997.2144
1.1.1 | 人工费 |  |  |  | 1477.5239
| 技工 | 工时 | 8.1 |  | 0
| 普工 | 工时 | 5.77 | 256.07 | 1477.5239 | 176.6
1.1.2 | 零星材料费 | % | 3880.7907 | 3 | 116.4237
1.1.3 | 机械费 |  |  |  | 2403.2668
| 拖拉机11KW | 台时 | 15.9123 | 151.032 | 2403.2668 | 104.16
1.2 | 其他直接费 |  | 3997.2144 | 4.8% | 191.8663
1.3 | 现场经费 |  | 3997.2144 | 0% | 0
2 | 间接费 |  | 4189.0807 | 7% | 293.2356
3 | 企业利润 |  | 4482.3164 | 7% | 313.7621
4 | 材差 |  |  |  | 1329.9878
| 水泥 | t | 137.8809 |  | 0
| 砂子 | m3 | 15.8196 |  | 0
| 碎石 | m3 | 10.667 |  | 0
| 木材 | m3 | 0 |  | 0
| 汽油 | ㎏ | 6.585 |  | 0
| 柴油 | ㎏ | 5.18 | 256.7544 | 1329.9878
5 | 税金 |  | 6126.0663 | 9% | 551.346
6 | 合计 |  |  |  | 6677.4123
| 定额扩大 |  | 6677.4123 | 3% | 200.3224
| 总计 |  |  |  | 6877.7346
单 价 表
项目 预制混凝土梁运输
定额编号： | 4221 |  |  | 单位： | 100m3
工作内容：
编号 | 名称及规格 | 单位 | 单价（元） | 数量 | 合价（元）
1 | 直接工程费 |  |  |  | 3623.6258
1.1 | 直接费 |  |  |  | 3457.6582
1.1.1 | 人工费 |  |  |  | 599.761
| 技工 | 工时 | 8.1 | 43.2 | 349.92
| 普工 | 工时 | 5.77 | 43.3 | 249.841
1.1.2 | 材料费 |  |  |  | 309.7584
| 锯材 | m3 | 2227.3631 | 0.1 | 222.7363
| 铁件 | ㎏ | 6.5 | 12 | 78
| 其他材料费 | % | 300.7363 | 3 | 9.0221
1.1.3 | 机械费 |  |  |  | 2548.1388
| 载重汽车（10吨） | 台时 | 74.4593 | 23 | 1712.5641
| 汽车起重机(5吨) | 台时 | 62.3343 | 13 | 810.3456
| 其他机械费 | % | 2522.9097 | 1 | 25.2291
1.2 | 其他直接费 |  | 3457.6582 | 4.8% | 165.9676
1.3 | 现场经费 |  | 3457.6582 | 0% | 0
2 | 间接费 |  | 3623.6258 | 7% | 253.6538
3 | 企业利润 |  | 3877.2796 | 7% | 271.4096
4 | 材差 |  |  |  | 1556.855
| 水泥 | t | 137.8809 |  | 0
| 砂子 | m3 | 15.8196 |  | 0
| 碎石 | m3 | 10.667 |  | 0
| 木材 | m3 | 0 | 0.1 | 0
| 汽油 | ㎏ | 6.585 | 75.4 | 496.509
| 柴油 | ㎏ | 5.18 | 204.7 | 1060.346
5 | 税金 |  | 5705.5442 | 9% | 513.499
6 | 合计 |  |  |  | 6219.0432
| 定额扩大 |  | 6219.0432 | 3% | 186.5713
| 总计 |  |  |  | 6405.6145
单 价 表
项目 桥、隧洞拱片预制
定额编号： | 4174 |  |  | 单位： | 100m3
工作内容：
编号 | 名称及规格 | 单位 | 单价（元） | 数量 | 合价（元）
1 | 直接工程费 |  |  |  | 45692.4046
1.1 | 直接费 |  |  |  | 45670.4828
1.1.1 | 人工费 |  |  |  | 19108.243
| 技工 | 工时 | 8.1 | 1787.1 | 14475.51
| 普工 | 工时 | 5.77 | 802.9 | 4632.733
1.1.2 | 材料费 |  |  |  | 24419.3535
| 锯材 | m3 | 2227.3631 | 0 | 0
| 组合钢模板 | ㎏ | 5.5 | 510.1 | 2805.55
| 型钢 | ㎏ | 4.5 | 149.1 | 670.95
| 卡扣件 | ㎏ | 6.5 | 147.17 | 956.605
| 电焊条 | ㎏ | 7.5 | 15 | 112.5
| 混凝土 | m3 | 183.2994 | 102 | 18696.5377
| 水 | m3 | 3.88 | 180 | 698.4
| 其他材料费 | % | 23940.5427 | 2 | 478.8109
1.1.3 | 机械费 |  |  |  | 872.8855
| 载重汽车5吨 | 台时 | 49.3898 | 0.88 | 43.463
| 电焊机25KVA | 台时 | 7.6122 | 17.14 | 130.4729
| 混凝土搅拌机0.4立方米 | 台时 | 23.488 | 18.36 | 431.2388
| 振捣器（插入式1.1KW) | 台时 | 1.7815 | 44 | 78.3872
| 胶轮架子车 | 台时 | 0.81324 | 92.8 | 75.4689
| 其他机械费 | % | 759.0308 | 15 | 113.8546
1.1.4 | 混凝土水平运输 | m3 | 5.0332 | 103 | 518.419
1.1.5 | 混凝土垂直运输 | m3 | 7.2969 | 103 | 751.5818
1.2 | 其他直接费 |  | 45670.4828 | 4.8% | 21.9218
1.3 | 现场经费 |  | 45670.4828 | 0% | 0
2 | 间接费 |  | 45692.4046 | 7% | 31.9847
3 | 企业利润 |  | 45724.3893 | 7% | 32.0071
4 | 材差 |  |  |  | 6593.4173
| 水泥 | t | 137.8809 | 34.6956 | 4783.861
| 砂子 | m3 | 15.8196 | 53.8784 | 852.334
| 碎石 | m3 | 10.667 | 85.8257 | 915.4997
| 木材 | m3 | 0 | 0 | 0
| 汽油 | ㎏ | 6.585 | 6.336 | 41.7226
| 柴油 | ㎏ | 5.18 |  | 0
5 | 税金 |  | 52349.8136 | 9% | 47.1148
6 | 合计 |  |  |  | 52396.9285
| 定额扩大 |  | 52396.9285 | 3% | 1571.9079
| 总计 |  |  |  | 53968.8363
单 价 表
项目 隧洞拱片安装
定额编号： | 4194 |  |  | 单位： | 100m3
工作内容：
编号 | 名称及规格 | 单位 | 单价（元） | 数量 | 合价（元）
1 | 直接工程费 |  |  |  | 65876.9625
1.1 | 直接费 |  |  |  | 65845.3568
1.1.1 | 人工费 |  |  |  | 14940.793
| 技工 | 工时 | 8.1 | 1272.6 | 10308.06
| 普工 | 工时 | 5.77 | 802.9 | 4632.733
1.1.2 | 材料费 |  |  |  | 46746.2283
| 混凝土构件 | m3 | 456.7048 | 100 | 45670.4828
| 组合钢模板 | ㎏ | 5.5 |  | 0
| 型钢 | ㎏ | 4.5 |  | 0
| 卡扣件 | ㎏ | 6.5 |  | 0
| 电焊条 | ㎏ | 7.5 |  | 0
| 细石混凝土 | m3 | 183.2994 | 4.6 | 843.1772
| 水 | m3 | 3.88 |  | 0
| 其他材料费 | % | 46513.66 | 0.5 | 232.5683
1.1.3 | 机械费 |  |  |  | 161.1211
| 链式起重机5吨 | 台时 | 0.28209 | 0.88 | 0.24824
| 电焊机25KVA | 台时 | 7.6122 | 17.14 | 130.4729
| 混凝土搅拌机0.4立方米 | 台时 | 23.488 | 0.85 | 19.9648
| 振捣器（插入式1.1KW) | 台时 | 1.7815 | 0 | 0
| 胶轮架子车 | 台时 | 0.81324 | 10.87 | 8.84
| 其他机械费 | % | 159.5258 | 1 | 1.5953
1.1.4 | 混凝土水平运输 | m3 | 0 | 103 | 0
1.1.5 | 混凝土垂直运输 | m3 | 0 | 103 | 0
1.1.6 | 预制构件运输 | m3 | 39.9721 | 100 | 3997.2144
1.2 | 其他直接费 |  | 65845.3568 | 4.8% | 31.6058
1.3 | 现场经费 |  | 65845.3568 | 0% | 0
2 | 间接费 |  | 65876.9625 | 7% | 46.1139
3 | 企业利润 |  | 65923.0764 | 7% | 46.1462
4 | 材差 |  |  |  | 8218.8736
| 水泥 | t | 137.8809 | 36.2603 | 4999.6038
| 砂子 | m3 | 15.8196 | 56.3083 | 890.7726
| 碎石 | m3 | 10.667 | 89.6962 | 956.7869
| 木材 | m3 | 0 |  | 0
| 汽油 | ㎏ | 6.585 | 6.336 | 41.7226
| 柴油 | ㎏ | 5.18 | 256.7544 | 1329.9878
5 | 税金 |  | 74188.0962 | 9% | 66.7693
6 | 合计 |  |  |  | 74254.8655
| 定额扩大 |  | 74254.8655 | 3% | 2227.646
| 总计 |  |  |  | 76482.5114
单 价 表
项目 地下连续墙成槽
定额编号： | 6074 |  |  | 单位： | 100折算米
工作内容：
编号 | 名称及规格 | 单位 | 单价（元） | 数量 | 合价（元）
1 | 直接工程费 |  |  |  | 63285.8792
1.1 | 直接费 |  |  |  | 60387.2893
1.1.1 | 人工费 |  |  |  | 16851.14
| 技工 | 工时 | 8.1 | 1561.8 | 12650.58
| 普工 | 工时 | 5.77 | 728 | 4200.56
1.1.2 | 材料费 |  |  |  | 12809.0326
| 锯材 | m3 | 2227.3631 | 0.8 | 1781.8905
| 钢材 | ㎏ | 2.56 | 145 | 371.2
| 电焊条 | ㎏ | 7.5 | 110 | 825
| 粘土 | t | 18.53 | 124 | 2297.72
| 碱粉 | ㎏ | 4 | 998 | 3992
| 水 | m3 | 3.88 | 880 | 3414.4
| 其他材料费 | % | 12682.2105 | 1 | 126.8221
1.1.3 | 机械费 |  |  |  | 30727.1167
| 冲击钻机CZ-22 | 台时 | 74.9221 | 218 | 16333.0101
| 泥浆搅拌机 | 台时 | 26.0658 | 191 | 4978.5642
| 泥浆泵3PN | 台时 | 34.7917 | 95 | 3305.2126
| 电焊机25kVA | 台时 | 7.6122 | 137 | 1042.8695
| 空压机 | 台时 | 22.4013 | 19 | 425.6247
| 自卸汽车5t | 台时 | 51.996 | 12 | 623.9525
| 载重汽车5t | 台时 | 49.3898 | 28 | 1382.9151
| 汽车起重机16t | 台时 | 111.7812 | 13 | 1453.1558
| 其他机械费 | % | 29545.3045 | 4 | 1181.8122
1.2 | 其他直接费 |  | 60387.2893 | 4.8% | 2898.5899
1.3 | 现场经费 |  | 60387.2893 | 0% | 0
2 | 间接费 |  | 63285.8792 | 9.25% | 5853.9438
3 | 企业利润 |  | 69139.823 | 7% | 4839.7876
4 | 材差 |  |  |  | 2866.8109
| 钢材 | ㎏ | 1.5596 | 145 | 226.1449
| 木材 | m3 | 0 | 0.8 | 0
| 汽油 | ㎏ | 6.585 | 201.6 | 1327.536
| 柴油 | ㎏ | 5.18 | 253.5 | 1313.13
5 | 税金 |  | 76846.4215 | 9% | 6916.1779
6 | 合计 |  |  |  | 83762.5995
| 定额扩大 |  | 83762.5995 | 3% | 2512.878
| 总计 |  |  |  | 86275.4775
单 价 表
项目 混凝土防渗墙浇筑
定额编号： | 6081 |  |  | 单位： | 100m3
工作内容：
编号 | 名称及规格 | 单位 | 单价（元） | 数量 | 合价（元）
1 | 直接工程费 |  |  |  | 29742.2746
1.1 | 直接费 |  |  |  | 28380.033
1.1.1 | 人工费 |  |  |  | 4159.69
| 技工 | 工时 | 8.1 | 303.4 | 2457.54
| 普工 | 工时 | 5.77 | 295 | 1702.15
1.1.2 | 材料费 |  |  |  | 20700.7602
| 锯材 | m3 | 2227.3631 | 0.62 | 1380.9651
| 钢导管 | ㎏ | 8.5 | 10 | 85
| 橡皮板 | ㎏ | 7.5 | 20 | 150
| 水下混凝土 | m3 | 183.2994 | 103 | 18879.8371
| 其他材料费 | % | 20495.8022 | 1 | 204.958
1.1.3 | 机械费 |  |  |  | 2249.582
| 混凝土搅拌机0.4立方米 | 台时 | 23.488 | 18.5 | 434.5271
| 汽车起重机8t | 台时 | 111.7812 | 15 | 1676.7183
| 胶轮架子车 | 台时 | 0.81324 | 85.5 | 69.5323
| 载重汽车5t | 台时 | 49.3898 | 0.5 | 24.6949
| 其他机械费 | % | 2205.4726 | 2 | 44.1095
1.1.4 | 混凝土运输 | m3 | 12.3301 | 103 | 1270.0008
1.2 | 其他直接费 |  | 28380.033 | 4.8% | 1362.2416
1.3 | 现场经费 |  | 28380.033 | 0% | 0
2 | 间接费 |  | 29742.2746 | 9.25% | 2751.1604
3 | 企业利润 |  | 32493.435 | 7% | 2274.5405
4 | 材差 |  |  |  | 2873.4977
| 水泥 | t | 5.77 | 35.0358 | 202.1563
| 砂子 | m3 | 15.8196 | 54.4067 | 860.6902
| 碎石 | m3 | 10.667 | 86.6671 | 924.4752
| 木材 | m3 | 0 | 0.62 | 0
| 汽油 | ㎏ | 6.585 | 3.6 | 23.706
| 柴油 | ㎏ | 5.18 | 166.5 | 862.47
5 | 税金 |  | 37641.4732 | 9% | 3387.7326
6 | 合计 |  |  |  | 41029.2057
| 定额扩大 |  | 41029.2057 | 3% | 1230.8762
| 总计 |  |  |  | 42260.0819
单 价 表
项目 沥青混凝土路面
定额编号： | 10020 |  |  | 单位： | 1000m2
工作内容： | 厚度8cm
编号 | 名称及规格 | 单位 | 单价（元） | 数量 | 合价（元）
1 | 直接工程费 |  |  |  | 67528.2665
1.1 | 直接费 |  |  |  | 64435.3688
1.1.1 | 人工费 |  |  |  | 5643.55
| 技工 | 工时 | 8.1 | 337 | 2729.7
| 普工 | 工时 | 5.77 | 505 | 2913.85
1.1.2 | 材料费 |  |  |  | 56835.3344
| 锯材 | m3 | 2227.3631 | 0.1 | 222.7363
| 砂子 | m3 | 70 | 14.6 | 1022
| 碎石 | m3 | 70 | 82 | 5740
| 矿粉 | t | 120 | 3.96 | 475.2
| 沥青 | t | 5000 | 9.32 | 46600
| 石屑 | m3 | 40 | 28 | 1120
| 其他材料费 | % | 55179.9363 | 3 | 1655.3981
1.1.3 | 机械费 |  |  |  | 1956.4844
| 自卸汽车（8吨） | 台时 | 73.1027 | 13.4 | 979.5758
| 混凝土搅拌机0.4立方米 | 台时 | 23.488 | 17.34 | 407.2811
| 内燃压路机 (12-15吨) | 台时 | 63.5282 | 7.5 | 476.4616
| 其他机械费 | % | 1863.3185 | 5 | 93.1659
1.2 | 其他直接费 |  | 64435.3688 | 4.8% | 3092.8977
1.3 | 现场经费 |  | 64435.3688 | 0% | 0
2 | 间接费 |  | 67528.2665 | 7.25% | 4895.7993
3 | 企业利润 |  | 72424.0658 | 7% | 5069.6846
4 | 材差 |  |  |  | 2066.1847
| 水泥 | t | 137.8809 | 0 | 0
| 砂子 | m3 | 15.8196 | 14.6 | 230.9658
| 碎石 | m3 | 10.667 | 82 | 874.6915
| 木材 | m3 | 0 | 0.1 | 0
| 汽油 | ㎏ | 6.585 | 0 | 0
| 柴油 | ㎏ | 5.18 | 185.43 | 960.5274
5 | 税金 |  | 79559.9351 | 9% | 7160.3942
6 | 合计 |  |  |  | 86720.3293
| 定额扩大 |  | 86720.3293 | 3% | 2601.6099
| 总计 |  |  |  | 89321.9392
单 价 表
项目 水泥混凝土路面
定额编号： | 10019 |  |  | 单位： | 1000m2
工作内容： | 厚度20cm
编号 | 名称及规格 | 单位 | 单价（元） | 数量 | 合价（元）
1 | 直接工程费 |  |  |  | 51197.7383
1.1 | 直接费 |  |  |  | 48852.8037
1.1.1 | 人工费 |  |  |  | 12205.74
| 技工 | 工时 | 8.1 | 729 | 5904.9
| 普工 | 工时 | 5.77 | 1092 | 6300.84
1.1.2 | 材料费 |  |  |  | 33626.3781
| 锯材 | m3 | 2227.3631 | 0.26 | 579.1144
| 混凝土 | m3 | 176.4048 | 183.6 | 32387.9229
| 矿粉 | t | 120 | 0 | 0
| 沥青 | t | 5000 | 0 | 0
| 石屑 | m3 | 40 | 0 | 0
| 其他材料费 | % | 32967.0373 | 2 | 659.3407
1.1.3 | 机械费 |  |  |  | 3020.6856
| 自卸汽车（8吨） | 台时 | 73.1027 | 30.1 | 2200.3904
| 混凝土搅拌机0.4立方米 | 台时 | 23.488 | 28.8 | 676.453
| 内燃压路机 (12-15吨) | 台时 | 63.5282 | 0 | 0
| 其他机械费 | % | 2876.8434 | 5 | 143.8422
1.2 | 其他直接费 |  | 48852.8037 | 4.8% | 2344.9346
1.3 | 现场经费 |  | 48852.8037 | 0% | 0
2 | 间接费 |  | 51197.7383 | 7.25% | 3711.836
3 | 企业利润 |  | 54909.5743 | 7% | 3843.6702
4 | 材差 |  |  |  | 12611.7556
| 水泥 | t | 137.8809 | 56.4014 | 7776.671
| 砂子 | m3 | 15.8196 | 100.9396 | 1596.8216
| 碎石 | m3 | 10.667 | 154.4862 | 1647.8995
| 木材 | m3 | 0 | 0.26 | 0
| 汽油 | ㎏ | 6.585 | 0 | 0
| 柴油 | ㎏ | 5.18 | 307.02 | 1590.3636
5 | 税金 |  | 71365.0001 | 9% | 6422.85
6 | 合计 |  |  |  | 77787.8501
| 定额扩大 |  | 77787.8501 | 3% | 2333.6355
| 总计 |  |  |  | 80121.4856
单 价 表 | [6 empty] | 单 价 表
项目 砂砾路面 | [6 empty] | 项目 砂砾路面
定额编号： | 10015 |  |  | 单位： | 1000m2 |  | 定额编号： | 10015 |  |  | 单位： | 1000m2
工作内容： | 厚度10cm | [5 empty] | 工作内容： | 厚度20cm
编号 | 名称及规格 | 单位 | 单价（元） | 数量 | 合价（元） |  | 编号 | 名称及规格 | 单位 | 单价（元） | 数量 | 合价（元）
水泥: 1; 钢筋: 直接工程费; 块石: 9518.9143; 柴油: 1; 普工: 直接工程费 |  |  | 18547.362
水泥: 1.1; 钢筋: 直接费; 块石: 9082.9335; 柴油: 1.1; 普工: 直接费 |  |  | 17697.8645
水泥: 1.1.1; 钢筋: 人工费; 块石: 2231.3; 柴油: 1.1.1; 普工: 人工费 |  |  | 4482.24
| 技工 | 工时 | 8.1 | 133 | 1077.3 |  |  | 技工 | 工时 | 8.1 | 267 | 2162.7
| 普工 | 工时 | 5.77 | 200 | 1154 |  |  | 普工 | 工时 | 5.77 | 402 | 2319.54
水泥: 1.1.2; 钢筋: 材料费; 块石: 6363.991; 柴油: 1.1.2; 普工: 材料费 |  |  | 12727.9819
| 锯材 | m3 | 2227.3631 | 0 | 0 |  |  | 锯材 | m3 |  | 0 | 0
| 砂子 | m3 | 85.8196 | 0 | 0 |  |  | 砂子 | m3 |  | 0 | 0
| 砂砾石 | m3 | 51.9043 | 122 | 6332.3293 |  |  | 砂砾石 | m3 | 51.9043 | 244 | 12664.6586
| 矿粉 | t | 120 | 0 | 0 |  |  | 矿粉 | t | 120 | 0 | 0
| 沥青 | t | 5000 | 0 | 0 |  |  | 沥青 | t | 5000 | 0 | 0
| 粘土 | m3 | 5 | 0 | 0 |  |  | 粘土 | m3 | 5 | 0 | 0
| 其他材料费 | % | 6332.3293 | 0.5 | 31.6616 |  |  | 其他材料费 | % | 12664.6586 | 0.5 | 63.3233
水泥: 1.1.3; 钢筋: 机械费; 块石: 487.6425; 柴油: 1.1.3; 普工: 机械费 |  |  | 487.6425
| 自卸汽车（8吨） | 台时 | 73.1027 | 0 | 0 |  |  | 自卸汽车（8吨） | 台时 | 73.1027 | 0 | 0
| 混凝土搅拌机0.4立方米 | 台时 | 23.488 | 0 | 0 |  |  | 混凝土搅拌机0.4立方米 | 台时 | 23.488 | 0 | 0
| 内燃压路机 (12-15吨) | 台时 | 63.5282 | 7.6 | 482.8144 |  |  | 内燃压路机 (12-15吨) | 台时 | 63.5282 | 7.6 | 482.8144
| 其他机械费 | % | 482.8144 | 1 | 4.8281 |  |  | 其他机械费 | % | 482.8144 | 1 | 4.8281
1.2 | 其他直接费 |  | 9082.9335 | 4.8% | 435.9808 |  | 1.2 | 其他直接费 |  | 17697.8645 | 4.8% | 849.4975
1.3 | 现场经费 |  | 9082.9335 | 0% | 0 |  | 1.3 | 现场经费 |  | 17697.8645 | 0% | 0
2 | 间接费 |  | 9518.9143 | 7.25% | 690.1213 |  | 2 | 间接费 |  | 18547.362 | 7.25% | 1344.6837
3 | 企业利润 |  | 10209.0356 | 7% | 714.6325 |  | 3 | 企业利润 |  | 19892.0457 | 7% | 1392.4432
水泥: 4; 钢筋: 材差; 块石: 255.892; 柴油: 4; 普工: 材差 |  |  | 0
| 水泥 | t | 137.8809 | 0 | 0 |  |  | 水泥 | t |  |  | 0
| 砂子 | m3 | 15.8196 | 0 | 0 |  |  | 砂子 | m3 |  |  | 0
| 砂砾石 | m3 | 0 | 122 | 0 |  |  | 砂砾石 | m3 | 0 | 244 | 0
| 木材 | m3 | 0 | 0 | 0 |  |  | 木材 | m3 | 8.1 | 0 | 0
| 汽油 | ㎏ | 6.585 | 0 | 0 |  |  | 汽油 | ㎏ | 0 | 0 | 0
| 柴油 | ㎏ | 5.18 | 49.4 | 255.892 |  |  | 柴油 | ㎏ | 0 | 0 | 0
5 | 税金 |  | 11179.5601 | 9% | 1006.1604 |  | 5 | 税金 |  | 21284.4889 | 9% | 1915.604
水泥: 6; 钢筋: 合计; 块石: 12185.7205; 柴油: 6; 普工: 合计 |  |  | 23200.0929
钢筋: 定额扩大; 砂子: 12185.7205; 碎石: 3%; 块石: 365.5716; 普工: 定额扩大 | 23200.0929 | 3% | 696.0028
钢筋: 总计; 块石: 12551.2921; 普工: 总计 |  |  | 23896.0957
单 价 表
项目 泥结石路面
定额编号： | 10018 |  |  | 单位： | 1000m2
工作内容： | 厚度15cm
编号 | 名称及规格 | 单位 | 单价（元） | 数量 | 合价（元）
1 | 直接工程费 |  |  |  | 18298.8898
1.1 | 直接费 |  |  |  | 17460.7728
1.1.1 | 人工费 |  |  |  | 2416.16
| 技工 | 工时 | 8.1 | 143 | 1158.3
| 普工 | 工时 | 5.77 | 218 | 1257.86
1.1.2 | 材料费 |  |  |  | 14396.625
| 锯材 | m3 | 2227.3631 | 0 | 0
| 砂子 | m3 | 70 | 0 | 0
| 碎石 | m3 | 70 | 174 | 12180
| 矿粉 | t | 120 | 0 | 0
| 石屑 | m3 | 45 | 17 | 765
| 粘土 | m3 | 30 | 46 | 1380
| 其他材料费 | % | 14325 | 0.5 | 71.625
1.1.3 | 机械费 |  |  |  | 647.9878
| 自卸汽车（8吨） | 台时 | 73.1027 | 0 | 0
| 混凝土搅拌机0.4立方米 | 台时 | 23.488 | 0 | 0
| 内燃压路机 (12-15吨) | 台时 | 63.5282 | 10 | 635.2821
| 其他机械费 | % | 635.2821 | 2 | 12.7056
1.2 | 其他直接费 |  | 17460.7728 | 4.8% | 838.1171
1.3 | 现场经费 |  | 17460.7728 | 0% | 0
2 | 间接费 |  | 18298.8898 | 7.25% | 1326.6695
3 | 企业利润 |  | 19625.5594 | 7% | 1373.7892
4 | 材差 |  |  |  | 2192.7528
| 水泥 | t | 137.8809 | 0 | 0
| 砂子 | m3 | 15.8196 | 0 | 0
| 碎石 | m3 | 10.667 | 174 | 1856.0528
| 木材 | m3 | 0 | 0 | 0
| 汽油 | ㎏ | 6.585 | 0 | 0
| 柴油 | ㎏ | 5.18 | 65 | 336.7
5 | 税金 |  | 23192.1013 | 9% | 2087.2891
6 | 合计 |  |  |  | 25279.3904
| 定额扩大 |  | 25279.3904 | 3% | 758.3817
| 总计 |  |  |  | 26037.7721
单 价 表
项目 钢筋混凝土管安装（φ600）
定额编号： | 8068 |  |  | 单位： | 100延m
工作内容：
编号 | 名称及规格 | 单位 | 单价（元） | 数量 | 合价（元）
1 | 直接工程费 |  |  |  | 4201.4001
1.1 | 直接费 |  |  |  | 4008.9696
1.1.1 | 人工费 |  |  |  | 2064.069
| 技工 | 工时 | 8.1 | 195.2 | 1581.12
| 普工 | 工时 | 5.77 | 83.7 | 482.949
1.1.2 | 材料费 |  |  |  | 1519.5364
| 锯材 | m3 | 2227.3631 | 0.5 | 1113.6816
| 型钢 | ㎏ | 5.5 | 6 | 33
| 铁丝 | ㎏ | 8 | 23 | 184
| 水泥砂浆 | m3 | 144.5965 | 1 | 144.5965
| 橡胶止水圈 | 个 | 0 | 21 | 0
| 其他材料费 | % | 1475.2781 | 3 | 44.2583
1.1.3 | 机械费 |  |  |  | 425.3641
| 卷扬机3t | 台时 | 12.8676 | 20 | 257.3518
| 电动葫芦3t | 台时 | 3.6955 | 35 | 129.3428
| 其他机械费 | % | 386.6946 | 10 | 38.6695
1.2 | 其他直接费 |  | 4008.9696 | 4.8% | 192.4305
1.3 | 现场经费 |  | 4008.9696 | 0% | 0
2 | 间接费 |  | 4201.4001 | 7.25% | 304.6015
3 | 企业利润 |  | 4506.0016 | 7% | 315.4201
4 | 材差 |  |  |  | 53.5677
| 水泥 | t | 137.8809 | 0.2623 | 36.1662
| 砂子 | m3 | 15.8196 | 1.1 | 17.4015
| 碎石 | m3 | 10.667 | 0 | 0
| 木材 | m3 | 0 | 0.5 | 0
| 汽油 | ㎏ | 6.585 | 0 | 0
| 柴油 | ㎏ | 5.18 | 0 | 0
5 | 税金 |  | 4874.9894 | 9% | 438.749
6 | 合计 |  |  |  | 5313.7385
| 定额扩大 |  | 5313.7385 | 3% | 159.4122
| 总计 |  |  |  | 5473.1506
单 价 表
项目 钢筋混凝土管安装（φ1000）
定额编号： | 8070 |  |  | 单位： | 100延m
工作内容：
编号 | 名称及规格 | 单位 | 单价（元） | 数量 | 合价（元）
1 | 直接工程费 |  |  |  | 13572.8478
1.1 | 直接费 |  |  |  | 12951.1906
1.1.1 | 人工费 |  |  |  | 6448.797
| 技工 | 工时 | 8.1 | 630.1 | 5103.81
| 普工 | 工时 | 5.77 | 233.1 | 1344.987
1.1.2 | 材料费 |  |  |  | 5256.4225
| 锯材 | m3 | 2227.3631 | 2 | 4454.7262
| 型钢 | ㎏ | 5.5 | 16 | 88
| 铁丝 | ㎏ | 8 | 52 | 416
| 水泥砂浆 | m3 | 144.5965 | 1 | 144.5965
| 橡胶止水圈 | 个 | 0 | 21 | 0
| 其他材料费 | % | 5103.3228 | 3 | 153.0997
1.1.3 | 机械费 |  |  |  | 1245.9712
| 卷扬机3t | 台时 | 12.8676 | 55 | 707.7176
| 电动葫芦3t | 台时 | 3.6955 | 115 | 424.9835
| 其他机械费 | % | 1132.7011 | 10 | 113.2701
1.2 | 其他直接费 |  | 12951.1906 | 4.8% | 621.6572
1.3 | 现场经费 |  | 12951.1906 | 0% | 0
2 | 间接费 |  | 13572.8478 | 7.25% | 984.0315
3 | 企业利润 |  | 14556.8793 | 7% | 1018.9815
4 | 材差 |  |  |  | 53.5677
| 水泥 | t | 137.8809 | 0.2623 | 36.1662
| 砂子 | m3 | 15.8196 | 1.1 | 17.4015
| 碎石 | m3 | 10.667 | 0 | 0
| 木材 | m3 | 0 | 2 | 0
| 汽油 | ㎏ | 6.585 | 0 | 0
| 柴油 | ㎏ | 5.18 | 0 | 0
5 | 税金 |  | 15629.4285 | 9% | 1406.6486
6 | 合计 |  |  |  | 17036.0771
| 定额扩大 |  | 17036.0771 | 3% | 511.0823
| 总计 |  |  |  | 17547.1594
单 价 表
项目 钢筋混凝土管安装（φ800）
定额编号： | 8069 |  |  | 单位： | 100延m
工作内容：
编号 | 名称及规格 | 单位 | 单价（元） | 数量 | 合价（元）
1 | 直接工程费 |  |  |  | 8611.3118
1.1 | 直接费 |  |  |  | 8216.9006
1.1.1 | 人工费 |  |  |  | 4464.498
| 技工 | 工时 | 8.1 | 436.2 | 3533.22
| 普工 | 工时 | 5.77 | 161.4 | 931.278
1.1.2 | 材料费 |  |  |  | 2840.6985
| 锯材 | m3 | 2227.3631 | 1 | 2227.3631
| 型钢 | ㎏ | 5.5 | 12 | 66
| 铁丝 | ㎏ | 8 | 40 | 320
| 水泥砂浆 | m3 | 144.5965 | 1 | 144.5965
| 橡胶止水圈 | 个 | 0 | 21 | 0
| 其他材料费 | % | 2757.9597 | 3 | 82.7388
1.1.3 | 机械费 |  |  |  | 911.7041
| 卷扬机3t | 台时 | 12.8676 | 40 | 514.7037
| 电动葫芦3t | 台时 | 3.6955 | 85 | 314.1182
| 其他机械费 | % | 828.8219 | 10 | 82.8822
1.2 | 其他直接费 |  | 8216.9006 | 4.8% | 394.4112
1.3 | 现场经费 |  | 8216.9006 | 0% | 0
2 | 间接费 |  | 8611.3118 | 7.25% | 624.3201
3 | 企业利润 |  | 9235.6319 | 7% | 646.4942
4 | 材差 |  |  |  | 53.5677
| 水泥 | t | 137.8809 | 0.2623 | 36.1662
| 砂子 | m3 | 15.8196 | 1.1 | 17.4015
| 碎石 | m3 | 10.667 | 0 | 0
| 木材 | m3 | 0 | 1 | 0
| 汽油 | ㎏ | 6.585 | 0 | 0
| 柴油 | ㎏ | 5.18 | 0 | 0
5 | 税金 |  | 9935.6938 | 9% | 894.2124
6 | 合计 |  |  |  | 10829.9063
| 定额扩大 |  | 10829.9063 | 3% | 324.8972
| 总计 |  |  |  | 11154.8035
单 价 表
项目 橡胶止水带止水
定额编号： | 4273 |  |  | 单位： | 100延m
工作内容：
编号 | 名称及规格 | 单位 | 单价（元） | 数量 | 合价（元）
1 | 直接工程费 |  |  |  | 12788.7335
1.1 | 直接费 |  |  |  | 12202.99
1.1.1 | 人工费 |  |  |  | 1279.84
| 技工 | 工时 | 8.1 | 123.1 | 997.11
| 普工 | 工时 | 5.77 | 49 | 282.73
1.1.2 | 材料费 |  |  |  | 10923.15
| 橡胶止水带 | 米 | 105 | 103 | 10815
| 其他材料费 | % | 10815 | 1 | 108.15
1.2 | 其他直接费 |  | 12202.99 | 4.8% | 585.7435
1.3 | 现场经费 |  | 12202.99 | 0% | 0
2 | 间接费 |  | 12788.7335 | 7% | 895.2113
3 | 企业利润 |  | 13683.9449 | 7% | 957.8761
4 | 税金 |  | 14641.821 | 9% | 1317.7639
5 | 合计 |  |  |  | 15959.5849
| 定额扩大 |  | 15959.5849 | 3% | 478.7875
| 总计 |  |  |  | 16438.3724
单 价 表
项目 沥青油膏
定额编号： | 补充 |  |  | 单位： | m3
工作内容：
编号 | 名称及规格 | 单位 | 单价（元） | 数量 | 合价（元）
1 | 直接工程费 |  |  |  | 4730.3995
1.1 | 直接费 |  |  |  | 4513.74
1.1.1 | 人工费 |  |  |  | 508.2
| 技工 | 工时 | 8.1 | 20 | 162
| 普工 | 工时 | 5.77 | 60 | 346.2
1.1.2 | 材料费 |  |  |  | 4005.54
| 沥青油膏 | t | 3850 | 1.02 | 3927
| 其他材料费 | % | 3927 | 2 | 78.54
1.2 | 其他直接费 |  | 4513.74 | 4.8% | 216.6595
1.3 | 现场经费 |  | 4513.74 | 0% | 0
2 | 间接费 |  | 4730.3995 | 7% | 331.128
3 | 企业利润 |  | 5061.5275 | 7% | 354.3069
4 | 税金 |  | 5415.8344 | 9% | 487.4251
5 | 合计 |  |  |  | 5903.2595
| 定额扩大 |  | 5903.2595 | 3% | 177.0978
| 总计 |  |  |  | 6080.3573
单 价 表
项目 涂沥青防水层
定额编号： | 4289 |  |  | 单位： | 100m2
工作内容：
编号 | 名称及规格 | 单位 | 单价（元） | 数量 | 合价（元）
1 | 直接工程费 |  |  |  | 1897.993
1.1 | 直接费 |  |  |  | 1811.062
1.1.1 | 人工费 |  |  |  | 525.837
| 技工 | 工时 | 8.1 | 50.6 | 409.86
| 普工 | 工时 | 5.77 | 20.1 | 115.977
1.1.2 | 材料费 |  |  |  | 1285.225
| 沥青 | t | 4600 | 0.26 | 1196
| 木材 | m3 | 850 | 0.09 | 76.5
| 其他材料费 | % | 1272.5 | 1 | 12.725
1.2 | 其他直接费 |  | 1811.062 | 4.8% | 86.931
1.3 | 现场经费 |  | 1811.062 | 0% | 0
2 | 间接费 |  | 1897.993 | 7% | 132.8595
3 | 企业利润 |  | 2030.8525 | 7% | 142.1597
4 | 税金 |  | 2173.0122 | 9% | 195.5711
5 | 合计 |  |  |  | 2368.5833
| 定额扩大 |  | 2368.5833 | 3% | 71.0575
| 总计 |  |  |  | 2439.6408
单 价 表
项目 沥青油毡伸缩缝
定额编号： | 4302 |  |  | 单位： | 100m2
工作内容：
编号 | 名称及规格 | 单位 | 单价（元） | 数量 | 合价（元）
1 | 直接工程费 |  |  |  | 11758.4158
1.1 | 直接费 |  |  |  | 11219.8624
1.1.1 | 人工费 |  |  |  | 1400.342
| 技工 | 工时 | 8.1 | 134.7 | 1091.07
| 普工 | 工时 | 5.77 | 53.6 | 309.272
1.1.2 | 材料费 |  |  |  | 9816.796
| 沥青 | t | 4600 | 1.83 | 8418
| 油毛毡 | m2 | 2.6 | 226 | 587.6
| 木材 | m3 | 850 | 0.84 | 714
| 其他材料费 | % | 9719.6 | 1 | 97.196
1.1.3 | 机械费 |  |  |  | 2.7244
| 胶轮车 | 台时 | 0.81324 | 3.35 | 2.7244
1.2 | 其他直接费 |  | 11219.8624 | 4.8% | 538.5534
1.3 | 现场经费 |  | 11219.8624 | 0% | 0
2 | 间接费 |  | 11758.4158 | 7% | 823.0891
3 | 企业利润 |  | 12581.5049 | 7% | 880.7053
4 | 税金 |  | 13462.2102 | 9% | 1211.5989
5 | 合计 |  |  |  | 14673.8091
| 定额扩大 |  | 14673.8091 | 3% | 440.2143
| 总计 |  |  |  | 15114.0234
单 价 表
项目 水泥砂浆防水层
定额编号： | 4287 |  |  | 单位： | 100m2
工作内容：
编号 | 名称及规格 | 单位 | 单价（元） | 数量 | 合价（元）
1 | 直接工程费 |  |  |  | 894.6379
1.1 | 直接费 |  |  |  | 853.6621
1.1.1 | 人工费 |  |  |  | 484.205
| 技工 | 工时 | 8.1 | 46.6 | 377.46
| 普工 | 工时 | 5.77 | 18.5 | 106.745
1.1.2 | 材料费 |  |  |  | 365.1063
| 水泥砂浆 | m3 | 144.5965 | 2.5 | 361.4914
| 木材 | m3 | 850 | 0 | 0
| 其他材料费 | % | 361.4914 | 1 | 3.6149
1.1.3 | 机械费 |  |  |  | 4.3508
| 胶轮车 | 台时 | 0.81324 | 5.35 | 4.3508
1.2 | 其他直接费 |  | 853.6621 | 4.8% | 40.9758
1.3 | 现场经费 |  | 853.6621 | 0% | 0
2 | 间接费 |  | 894.6379 | 7% | 62.6247
3 | 企业利润 |  | 957.2625 | 7% | 67.0084
4 | 材差 |  |  |  | 133.9192
| 水泥 | t | 137.8809 | 0.65575 | 90.4154
| 砂子 | m3 | 15.8196 | 2.75 | 43.5038
5 | 税金 |  | 1158.1901 | 9% | 104.2371
6 | 合计 |  |  |  | 1262.4273
| 定额扩大 |  | 1262.4273 | 3% | 37.8728
| 总计 |  |  |  | 1300.3001
单 价 表
项目 现浇砼台帽C20
定额编号： | 4124 |  |  | 单位： | 100m2
工作内容：
编号 | 名称及规格 | 单位 | 单价（元） | 数量 | 合价（元）
1 | 直接工程费 |  |  |  | 31711.385
1.1 | 直接费 |  |  |  | 30258.9552
1.1.1 | 人工费 |  |  |  | 7794.277
| 技工 | 工时 | 8.1 | 720.7 | 5837.67
| 普工 | 工时 | 5.77 | 339.1 | 1956.607
1.1.2 | 材料费 |  |  |  | 21747.15
| 锯材 | m3 | 1150 | 0.02 | 23
| 组合钢摸 | kg | 5.5 | 76.36 | 419.98
| 型钢 | kg | 4.5 | 54.71 | 246.195
| 卡扣件 | kg | 6.5 | 43.7 | 284.05
| 预埋铁件 | kg | 6.5 | 287.67 | 1869.855
| 电焊条 | kg | 6 | 6.06 | 36.36
| 砼(C20) | m3 | 176.4048 | 103 | 18169.6953
| 水 | m3 | 3.88 | 70 | 271.6
| 其他材料费 | % | 21320.7353 | 2 | 426.4147
1.1.3 | 机械费 |  |  |  | 717.5281
| 胶轮车 | 台时 | 0.81324 | 83 | 67.4992
| 砼搅拌机0.4m3 | 台时 | 23.488 | 18.54 | 435.4666
| 振动器1.1kw | 台时 | 1.7815 | 20 | 35.6305
| 载重汽车5t | 台时 | 49.3898 | 0.33 | 16.2986
| 电焊机25KVA | 台时 | 7.6122 | 9.07 | 69.0425
| 其他机械费 | % | 623.9375 | 15 | 93.5906
1.2 | 其他直接费 |  | 30258.9552 | 4.8% | 1452.4298
1.3 | 现场经费 |  | 30258.9552 | 0% | 0
2 | 间接费 |  | 31711.385 | 7% | 2219.797
3 | 企业利润 |  | 33931.182 | 7% | 2375.1827
4 | 材差 |  |  |  | 6488.4599
| 水泥 | t | 137.8809 | 27.0169 | 3725.1142
| 砂子 | m3 | 15.8196 | 113.3 | 1792.3577
| 石子 | m3 | 10.667 | 88.4358 | 943.342
| 汽油 | kg | 6.585 | 2.376 | 15.646
| 锯材 | m3 | 600 | 0.02 | 12
5 | 税金 |  | 42794.8246 | 9% | 3851.5342
6 | 合计 |  |  |  | 46646.3588
| 定额扩大 |  | 46646.3588 | 3% | 1399.3908
| 总计 |  |  |  | 48045.7496
单 价 表
项目 建筑物细部结构
定额编号： | 4287 |  |  | 单位： | 100m3
工作内容：
编号 | 名称及规格 | 单位 | 单价（元） | 数量 | 合价（元）
1 | 直接工程费 |  |  |  | 1467.2
1.1 | 直接费 |  |  |  | 1400
1.2 | 其他直接费 |  | 1400 | 4.8% | 67.2
1.3 | 现场经费 |  | 1400 | 0% | 0
2 | 间接费 |  | 1467.2 | 7% | 102.704
3 | 企业利润 |  | 1569.904 | 7% | 109.8933
4 | 税金 |  | 1679.7973 | 9% | 151.1818
5 | 合计 |  |  |  | 1830.979
| 定额扩大 |  | 1830.979 | 3% | 54.9294
| 总计 |  |  |  | 1885.9084
单 价 表
项目 液压岩石破碎机拆除混凝土
定额编号： | 10181 |  |  | 单位： | 100m3
工作内容：
编号 | 名称及规格 | 单位 | 单价（元） | 数量 | 合价（元）
1 | 直接工程费 |  |  |  | 4587.9372
1.1 | 直接费 |  |  |  | 4377.8027
1.1.1 | 人工费 |  |  |  | 69.24
| 技工 | 工时 | 8.1 |  | 0
| 普工 | 工时 | 5.77 | 12 | 69.24
1.1.2 | 零星材料费 | % | 4169.3359 | 5 | 208.4668
1.1.3 | 机械费 |  |  |  | 4100.0959
| 液压挖掘机1m³ | 台时 | 122.9414 | 33.35 | 4100.0959
1.2 | 其他直接费 |  | 4377.8027 | 4.8% | 210.1345
2 | 间接费 |  | 4587.9372 | 7.25% | 332.6255
3 | 企业利润 |  | 4920.5627 | 7% | 344.4394
4 | 材差 |  | 5.18 | 473.57 | 2453.0926
5 | 税金 |  | 7718.0947 | 9% | 694.6285
6 | 合计 |  |  |  | 8412.7232
| 定额扩大 |  | 8412.7232 | 3% | 252.3817
| 总计 |  |  |  | 8665.1049
单 价 表
项目 混凝土凿毛
定额编号： | 10173 |  |  | 单位： | 100m2
工作内容：
编号 | 名称及规格 | 单位 | 单价（元） | 数量 | 合价（元）
1 | 直接工程费 |  |  |  | 1458.4995
1.1 | 直接费 |  |  |  | 1391.698
1.1.1 | 人工费 |  |  |  | 1325.4267
| 技工 | 工时 | 8.1 |  | 0
| 普工 | 工时 | 5.77 | 229.71 | 1325.4267
1.1.2 | 零星材料费 | % | 1325.4267 | 5 | 66.2713
1.1.3 | 机械费 |  |  |  | 0
1.2 | 其他直接费 |  | 1391.698 | 4.8% | 66.8015
2 | 间接费 |  | 1458.4995 | 7.25% | 105.7412
3 | 企业利润 |  | 1564.2408 | 7% | 109.4969
4 | 材差 |  |  |  | 0
5 | 税金 |  | 1673.7376 | 9% | 150.6364
6 | 合计 |  |  |  | 1824.374
| 定额扩大 |  | 1824.374 | 3% | 54.7312
| 总计 |  |  |  | 1879.1052
单 价 表
项目 渠道混凝土板拆除
定额编号： | 10188 |  |  | 单位： | 100m3
工作内容：
编号 | 名称及规格 | 单位 | 单价（元） | 数量 | 合价（元）
1 | 直接工程费 |  |  |  | 3610.0029
1.1 | 直接费 |  |  |  | 3444.6592
1.1.1 | 人工费 |  |  |  | 1774.275
| 技工 | 工时 | 8.1 |  | 0
| 普工 | 工时 | 5.77 | 307.5 | 1774.275
1.1.2 | 零星材料费 | % | 2848.9732 | 0 | 0
1.1.3 | 机械费 |  |  |  | 1074.6982
| 打夯机 | 台时 | 122.9414 | 3.48 | 427.8361
| 推土机 | 台时 | 89.4423 | 6.66 | 595.686
| 其他机械费 | % | 1023.5221 | 5 | 51.1761
1.2 | 其他直接费 |  | 3444.6592 | 4.8% | 165.3436
2 | 间接费 |  | 3610.0029 | 7.25% | 261.7252
3 | 企业利润 |  | 3871.7281 | 7% | 271.021
4 | 材差 |  |  |  | 634.2806
| 柴油 | kg | 5.18 | 122.448 | 634.2806
5 | 税金 |  | 4777.0297 | 9% | 429.9327
6 | 合计 |  |  |  | 5206.9624
| 定额扩大 |  | 5206.9624 | 3% | 156.2089
| 总计 |  |  |  | 5363.1712
建筑安装工程单价表
预制C25砼U型渡槽槽身工程
定额编号： | 4175 |  |  | 定额单位:100m³
工作内容:模板制作、安装、拆除，砼拌制、场内运输、浇筑、养护、堆放。壁厚≤10cm
编号 | 名称及规格 | 单位 | 单价 | 数量 | 合价
一 | 直接工程费 |  |  |  | 118318.4185
（一） | 基本直接费 |  |  |  | 112899.2543
1 | 人工 |  |  | 9235.1 | 68076.8871
| 技工 | 工时 | 8.1004 | 6344.5 | 51392.7835
| 普工 | 工时 | 5.7718 | 2890.6 | 16684.1036
2 | 材料 |  |  |  | 42463.8302
| 锯材 | m³ | 2227.3631 | 1.63 | 3630.6019
| 组合钢模板 | kg | 5.5 | 633.6 | 3484.8
| 专用钢模板 | kg | 4.5 |  | 0
| 型钢 | kg | 4.5 | 1378 | 6201
| 卡扣件 | kg | 6.5 | 256 | 1664
| 铁件 | kg | 6.5 | 400 | 2600
| 预埋铁件 | kg | 6.5 | 652 | 4238
| 电焊条 | kg | 6 | 2.28 | 13.68
| C25混凝土 | m³ | 183.2994 | 102 | 18696.5377
| 水 | m³ | 3.88 | 180 | 698.4
| 其他材料费 | % | 41227.0196 | 3% | 1236.8106
3 | 机械 |  |  |  | 1100.8664
| 载重汽车5ｔ | 台时 | 49.3898 | 7.01 | 346.2227
| 电焊机25kva | 台时 | 7.6122 | 3.41 | 25.9576
| 搅拌机0.4m³ | 台时 | 23.488 | 18.36 | 431.2388
| 振动器1.1kw | 台时 | 1.7815 | 44 | 78.3872
| 胶轮车 | 台时 | 0.81324 | 92.8 | 75.4689
| 其他机械费 |  | 957.2752 | 15% | 143.5913
4 | 混凝土水平运输 | m³ | 5.0332 | 102 | 513.3858
5 | 混凝土垂直运输 | m³ | 7.2969 | 102 | 744.2849
（二） | 其他直接费 |  | 112899.2543 | 4.8% | 5419.1642
二 | 间接费 |  | 118318.4185 | 7% | 8282.2893
三 | 企业利润 |  | 126600.7078 | 7% | 8862.0495
四 | 材差 |  |  |  | 6884.0528
| 汽油 | kg | 6.585 | 50.472 | 332.3581
| 柴油 | kg | 5.18 | 0 | 0
| 水泥 | t | 137.8809 | 34.6956 | 4783.861
| 砂子 | m³ | 15.8196 | 53.8784 | 852.334
| 石子 | m³ | 10.667 | 85.8257 | 915.4997
五 | 税金 |  | 142346.8102 | 9% | 12811.2129
| 合计 |  |  |  | 155158.0231
| 扩大 |  |  | 3% | 4654.7407
| 合计 |  |  |  | 159812.7638
建筑安装工程单价表
渡槽槽身安装工程
定额编号： | 4197 |  |  | 定额单位:100m³
工作内容:构件吊装、校正、焊接、二期混凝土浇筑、填缝灌浆。（40T以内、整块吊）
编号 | 名称及规格 | 单位 | 单价 | 数量 | 合价
一 | 直接工程费 |  |  |  | 136379.272
（一） | 基本直接费 |  |  |  | 130132.8931
1 | 人工 |  |  | 735 | 5953.7703
| 技工 | 工时 | 8.1004 | 735 | 5953.7703
| 普工 | 工时 | 5.7718 | 0 | 0
2 | 材料 |  |  |  | 113466.7807
| 枋材 | m³ | 4.5 | 0.67 | 3.015
| 组合钢模板 | kg | 0 | 0 | 0
| 卡扣件 | kg | 0 | 0 | 0
| 铁件 | kg | 0 | 0 | 0
| 电焊条 | kg | 0 | 0 | 0
| 混凝土构件 | m³ | 1128.9925 | 100 | 112899.2543
| 膨胀混凝土 | m³ | 0 | 0 | 0
| 环氧砂浆 | m³ | 0 | 0 | 0
| 其他材料费 | % | 112902.2693 | 0.5% | 564.5113
3 | 机械 |  |  |  | 5331.2817
| 电焊机25KVA | 台时 | 0.81324 | 0 | 0
| 搅拌机0.4m³ | 台时 | 0 | 0 | 0
| 卷扬机3t | 台时 | 0 | 0 | 0
| 汽车起重机40ｔ | 台时 | 299.3332 | 17.5 | 5238.3308
| 胶轮车 | 台时 | 49.3898 | 0.81324 | 40.1659
| 其他机械费 |  | 5278.4967 | 1% | 52.785
4 | 预制构件运输 | m³ | 53.8106 | 100 | 5381.0604
5 | 混凝土水平运输 | m³ |  |  | 0
6 | 混凝土垂直运输 | m³ |  |  | 0
（二） | 其他直接费 |  | 130132.8931 | 4.8% | 6246.3789
二 | 间接费 |  | 136379.272 | 7% | 9546.549
三 | 企业利润 |  | 145925.821 | 7% | 10214.8075
四 | 材差 |  |  |  | 10838.7257
| 汽油 | kg | 6.585 | 75.4 | 496.509
| 柴油 | kg | 5.18 | 731.761 | 3790.522
| 水泥 | t | 137.8809 | 34.6956 | 4783.861
| 砂子 | m³ | 15.8196 | 53.8784 | 852.334
| 石子 | m³ | 10.667 | 85.8257 | 915.4997
五 | 税金 |  | 166979.3542 | 9% | 15028.1419
| 合计 |  |  |  | 182007.4961
| 扩大 |  |  | 3% | 5460.2249
| 合计 |  |  |  | 187467.721
建筑安装工程单价表
定额编号:宁水3051 项目名称:浆砌混凝土预制块 定额单位:100m3
工作内容：选石、修石、拌浆、砌石、勾缝、预制件运输。
编号 | 名称及规格 | 单位 | 数量 | 单价 | 合价
一 | 直接工程费 |  |  |  | 52689.1266
1 | 基本直接费 |  |  |  | 50275.8842
-1 | 人工费 | 工时 |  |  | 4424.2082
| 技工 | 工时 | 267 | 8.1004 | 2162.7982
| 普工 | 工时 | 391.8 | 5.7718 | 2261.41
-2 | 材料费 |  |  |  | 42009.148
| 混凝土预制件 | m³ | 92 | 430.7761 | 39631.4039
| 砂浆 | m³ | 16 | 135.5465 | 2168.7434
| 其他材料费 |  | 41800.1473 | 0.5% | 209.0007
-3 | 机械使用费 |  |  |  | 3842.5279
| 搅拌机0.4m³ | 台时 | 2.88 | 23.488 | 67.6453
| 脚轮车 | 台时 | 121.47 | 0.81324 | 98.7846
| 预制件运输 | m³ | 92 | 39.9576 | 3676.098
2 | 其它直接费 |  | 4.8% | 50275.8842 | 2413.2424
3 | 现场经费 |  |  | 50275.8842 | 0
二 | 间接费 |  | 7% | 52689.1266 | 3688.2389
三 | 计划利润 |  | 7% | 56377.3655 | 3946.4156
四 | 材差 |  |  |  | 7264.8474
| 水泥 | kg | 32.4187 | 137.8809 | 4469.9229
| 碎石 | m3 | 77.4114 | 10.667 | 825.7448
| 砂子 | m3 | 32.4187 | 15.8196 | 512.8504
| 汽油 | kg |  | 6.585 | 0
| 柴油 | kg | 281.1446 | 5.18 | 1456.3292
五 | 税金 |  | 9% | 67588.6285 | 6082.9766
| 合计 |  |  |  | 73671.605
75881.7532

## 柳桩
单 价 表
项目 柳桩草土护坡
定额编号： | 17宁夏土整90043B |  |  | 单位： | m
工作内容： | 削桩、搬运草土、扎草把、压稻草、打桩、土料分层堆填，场内运输
编号 | 名称及规格 | 单位 | 单价（元） | 数量 | 合价（元）
1 | 直接工程费 |  |  |  | 210.8401
1.1 | 直接费 |  |  |  | 201.1833
1.1.1 | 人工费 |  |  |  | 57.788
| 技工 | 工日 | 64.8 | 0.5 | 32.4
| 普工 | 工日 | 46.16 | 0.55 | 25.388
1.1.2 | 材料费 |  |  |  | 133.56
| 柳桩 | 个 | 20 | 6 | 120
| 稻草 | kg | 1.13 | 12 | 13.56 | 66
1.1.3 | 机械费 |  |  |  | 9.8353
| 挖掘机1m3 | 台时 | 122.9414 | 0.08 | 9.8353
1.2 | 其他直接费 |  | 201.1833 | 4.8% | 9.6568
1.3 | 现场经费 |  | 201.1833 | 0% | 0
2 | 间接费 |  | 210.8401 | 7.25% | 15.2859
3 | 企业利润 |  | 226.126 | 5% | 11.3063
4 | 税金 |  | 237.4323 | 9% | 21.3689
5 | 小计 |  |  |  | 258.8012
| 定额扩大 |  | 258.8012 | 3% | 7.764
| 合计 |  |  |  | 266.5653

## 主要材料汇总
主要材料预算价格汇总表
单位：元
编号 | 名称及规格 | 单 位 | 预算价格 | 其 中
|  |  |  | 原 价 | 运 杂 费 | 运 输 保险费 | 采购及 保管费
1 | 高抗水泥 | 吨 | 535.7959 | 487.1795 | 31.5 |  | 17.1164
2 | 水泥 | 吨 | 392.8809 | 362.83 | 17.5 |  | 12.5509
3 | 钢 筋 | 吨 | 4119.62 | 4119.62 | 0 |  | 0
4 | 板 枋 材 | 立方米 | 2227.3631 | 2150.25 | 17.5 |  | 59.6131
5 | 砂 子 | 立方米 | 85.8196 | 63.11 | 19.968 |  | 2.7416
6 | 碎 石 | 立方米 | 80.667 | 58.25 | 19.84 |  | 2.577
7 | 块 石 | 立方米 | 105.0354 | 78.64 | 23.04 |  | 3.3554
8 | 汽 油 | 吨 | 9660
9 | 柴 油 | 吨 | 8170

## 次要材料汇总
次要材料预算价格汇总表
[5 empty] | 单位: | 元
编 号 | 名 称及规格 | 单 位 | 原价 | 运杂费 | 合计 | 备 注
1 | 铁 件 | 千克 |  |  | 6.5
2 | 预埋铁件 | 千克 |  |  | 6.5
3 | 铁 钉 | 千克 |  |  | 8.5
4 | 铁 丝 | 千克 |  |  | 8
5 | 铅丝 | 千克 |  |  | 7.8
6 | 组合钢模板 | 千克 |  |  | 5.5
7 | 型 钢 | 千克 |  |  | 4.5
8 | 卡 扣 件 | 千克 |  |  | 6.5
9 | 电 焊 条 | 千克 |  |  | 6
10 | 合金钻头 | 个 |  |  | 120
11 | 空 心 钢 | 千克 |  |  | 15
12 | 铁砂钻头 | 个 |  |  | 35
13 | 钢 钎 | 千克 |  |  | 8.5
14 | 炸 药 | 千克 |  |  | 6
15 | 雷 管 | 个 |  |  | 0.8
16 | 导 电 线 | 米 |  |  | 0.5
17 | 脱 模 剂 | 千克 |  |  | 2

## 台时 (hidden)
| 序 号 |  |  | 1 | 2 | 3 | 4 | 5 | 6 | 7 | 8 | 9 | 10 | 11 | 12 | 13 | 14 | 15 | 16 | 17 | 18 | 19 | 20 | 21 | 22 | 23 | 24 | 25 | 26 | 27 | 28 | 29 | 30 | 31 | 32 | 33 | 34 | 35 | 36 | 37 | 38 |  | 39 | 40 | 41 | 42 | 43 | 44 | 45 | 46 | 47 | 48 | 49 | 50 | 51 | 52 | 53 | 54 | 55 | 56 | 57 | 58 | 59 | 60 | 61 | 62 | 63 | 64 | 65 | 66 | 67 | 68 | 69 | 70 | 71 | 72 | 73 | 74 | 75 | 76 | 77 | 78 | 79 | 80 | 81 | 82 | 83 | 84 | 85 | 86 | 87 | 88 | 89 | 90 | 91 | 92 | 93 | 94 | 95 | 96 | 97
| 机械名称 |  |  | 单斗挖掘机液压 | 装载机 | 推土机 | 推土机 | 推土机 | 拖拉机 | 拖拉机 | 拖拉机 (手扶式) | 羊脚碾 | 蛙式夯实机 | 胶轮架子车 | 刨毛机 | 混凝土 搅拌机 | 混凝土 搅拌机 | 振捣器 插入式 | 振捣器 插入式 | 振捣器 平板式 | 振捣器 变频式 | 混凝土吊罐 | 混凝土 输送泵 | 吊斗 | 风水枪 | 离心水泵单级单吸 | 离心水泵单级双吸 | 离心水泵多级 | 污水泵 | 灰浆泵 | 电焊机直流 | 电焊机直流 | 电焊机交流 | 变频机组 | 载重汽车 | 载重汽车 | 自卸汽车 | 自卸汽车 | 自卸汽车 | 自卸汽车 | 油压滑升设备 | 叉式起重机 | 卷扬机双筒慢速 | 卷扬机 | 卷扬机 | 电动葫芦 | 门座式 起重机 | 塔式起重机 | 塔式起重机 | 塔式起重机 | 汽车起重机 | 汽车起重机 | 汽车起重机 | 汽车起重机 | 汽车起重机 | 履带起重机 | 履带起重机 | 简易龙门式起重机 | 桅杆式起重机 | 简易缆索机 | 桥式起重机 | 链式起重机 | 钢筋弯曲机 | 对焊机电弧 | 钢筋调直机 | 钢筋切断机 | 型钢剪断机 | 型材弯曲机 | 空压机 | 圆盘踞 | 双面刨床 | 探伤机 | 车床 | 摇臂钻床 | 刨床 | 风 钻 | 风钻 | 水 枪 | 缺口耙 | 犁 | 振冲器 | 冲击钻机 | 轴流通风机 | 轴流通风机 | 泥浆搅拌机 | 灰浆搅拌机 | 灌浆泵 | 灌浆泵 | 灰渣泵 | 地质钻机 | 振动碾 | 风动装岩机 | 电瓶机车 | 斗车 | 锯槽铺塑机 | 内燃压路机 | 强夯机 |  | 挖泥船 | 锚艇 | 机艇
| 规 格 |  |  | 1.0m3 | 1.5m3 | 59KW | 74KW | 88KW | 59KW | 74KW | 11KW | 5~7 T | 2.8KW |  |  | 0.4m3 | 0.8m3 | 1.5KW | 1.1KW | 2.2KW | 4.5KW | 1m3 | 30 m3/h | 0.2~0.6m3 | 6m3/min | 11~17KW | 20KW | 14KW | 4KW | 4.0KW | 20KVA | 30KVA | 25KVA | 4.5KVA | 5.0T | 10.0T | 3.5T | 5.0T | 8.0T | 10.0T |  | 2t | 5t | 3.0T | 5.0T | 3T | 10/30T | 6.0T | 10.0T | 25T | 5.0T | 16T | 20T | 25T | 40T | 10.0T | 15.0T | 40吨 | 40吨 | 40T | 20/5T | 5t | 6~40 | 150型 | 14KW | 20KW | 13KW |  | 3.0m3/min | [6 empty] | 手持式 | 气腿式 | 20型 |  | 三铧 | ZCQ—30 | CZ—22 | 14KW | 37kw |  |  | 中压泥浆 | 中压砂浆 | 115kw | 150型 | 13～14t |  |  |  | yk-09型 | 12-15t | 200tm |  | 80m³ | 88kw | 88kw
施 | 定额编号 |  |  | 1004 | 1008 | 1015 | 1016 | 1017 | 1010 | 1011 | 1021 | 1030 | 1034 | 3031 | 1094 | 2002 | 2003 | 2010 | 2009 | 2012 | 2013 | 2021 | 2032 | 1042 | 2022 | 8005 | 8010 | 9032 | 8016 | 5013 | 8035 | 8036 | 8033 | 2013 | 3002 | 3003 | 3004 | 3005 | 3006 | 3007 | 2099 | 4048 | 4151 | 4069 | 4070 | 4066 | 4007 | 4002 | 4004 | 4006 | 4027 | 4031 | 4032 | 4033 | 4035 | 4018 | 4019 | 4011 | 4059 | 4082 | 4015 | 4054 | 8044 | 8042 | 8048 | 8047 | 9148 | 9150 | 7002 | 9202 | 9204 | 8060 | 8054 | 8056 | 8059 | 1035 | 1036 | 1043 | 1133 | 1135 | 5015 | 5005 | 8025 | 8027 | 5008 | 5009 | 5010 | 5011 | 9048 | 5002 | 1028 | 1121 | 3033 | 3038 | 1017 | 1033 | 1045 |  | 6040 | 6062 | 6070
| ㈠ | 折旧费 | 费用 | 35.63 | 16.81 | 10.8 | 19 | 26.72 | 5.7 | 9.65 | 0.81 | 1.27 | 0.17 | 0.26 |  | 3.29 | 4.39 | 0.51 | 0.32 | 0.43 | 1.32 | 0.61 |  | 0.41 | 3.29 | 0.31 | 1.07 |  | 0.27 | 1.78 | 0.94 | 1.03 | 0.33 | 1.32 | 7.77 | 20.95 | 7.91 | 10.73 | 22.59 | 30.49 |  | 4.71 |  | 1.75 | 2.97 | 1.24 | 102.67 | 24.94 | 41.37 | 70.3 | 12.92 | 37.62 | 46.14 | 74.64 | 166.25 | 31.79 | 37.88 | 17.69 | 16.15 | 195.05 | 24.94 | 0.24 | 0.53 | 1.69 | 1.6 | 1.18 |  |  | 1.52 |  |  | 3.26 | 5.07 | 3.12 | 2.26 | 0.54 | 0.82 | 0.63 |  |  | 9.98 | 16.5 | 2.45 | 4.18 | 3.21 | 0.83 | 2.38 | 2.76 |  | 3.8 | 17.23 |  | 5.14 | 0.68 | 26.72 | 10.12 | 178.76 |  | 44.33 | 23.15 | 16.03
|  |  | 调整系数 | 1.15 | 1.15 | 1.15 | 1.15 | 1.15 | 1.15 | 1.15 | 1.15 | 1.15 | 1.15 | 1.15 | 1.15 | 1.15 | 1.15 | 1.15 | 1.15 | 1.15 | 1.15 | 1.15 | 1.15 | 1.15 | 1.15 | 1.15 | 1.15 | 1.15 | 1.15 | 1.15 | 1.15 | 1.15 | 1.15 | 1.15 | 1.15 | 1.15 | 1.15 | 1.15 | 1.15 | 1.15 | 1.15 | 1.15 | 1.15 | 1.15 | 1.15 | 1.15 | 1.15 | 1.15 | 1.15 | 1.15 | 1.15 | 1.15 | 1.15 | 1.15 | 1.15 | 1.15 | 1.15 | 1.15 | 1.15 | 1.15 | 1.15 | 1.15 | 1.15 | 1.15 | 1.15 | 1.15 | 1.15 | 1.15 | 1.15 | 1.15 | 1.15 | 1.15 | 1.15 | 1.15 | 1.15 | 1.15 | 1.15 | 1.15 | 1.15 | 1.15 | 1.15 | 1.15 | 1.15 | 1.15 | 1.15 | 1.15 | 1.15 | 1.15 | 1.15 | 1.15 | 1.15 | 1.15 | 1.15 | 1.15 | 1.15 | 1.15 | 1.15 |  | 1.15 | 1.15 | 1.15
|  |  | 合价：元 | 30.9826 | 14.6174 | 9.3913 | 16.5217 | 23.2348 | 4.9565 | 8.3913 | 0.70435 | 1.1043 | 0.14783 | 0.22609 | 0 | 2.8609 | 3.8174 | 0.44348 | 0.27826 | 0.37391 | 1.1478 | 0.53043 | 0 | 0.35652 | 2.8609 | 0.26957 | 0.93043 | 0 | 0.23478 | 1.5478 | 0.81739 | 0.89565 | 0.28696 | 1.1478 | 6.7565 | 18.2174 | 6.8783 | 9.3304 | 19.6435 | 26.513 | 0 | 4.0957 | 0 | 1.5217 | 2.5826 | 1.0783 | 89.2783 | 21.687 | 35.9739 | 61.1304 | 11.2348 | 32.713 | 40.1217 | 64.9043 | 144.5652 | 27.6435 | 32.9391 | 15.3826 | 14.0435 | 169.6087 | 21.687 | 0.2087 | 0.46087 | 1.4696 | 1.3913 | 1.0261 | 0 | 0 | 1.3217 | 0 | 0 | 2.8348 | 4.4087 | 2.713 | 1.9652 | 0.46957 | 0.71304 | 0.54783 | 0 | 0 | 8.6783 | 14.3478 | 2.1304 | 3.6348 | 2.7913 | 0.72174 | 2.0696 | 2.4 | 0 | 3.3043 | 14.9826 | 0 | 4.4696 | 0.5913 | 23.2348 | 8.8 | 155.4435 |  | 38.5478 | 20.1304 | 13.9391
|  | 修理及替换设备费 | 费用 | 25.46 | 10.92 | 13.02 | 22.81 | 29.07 | 6.84 | 11.38 | 2.12 | 1.06 | 1.01 | 0.64 |  | 5.34 | 6.3 | 1.8 | 1.22 | 1.24 | 4.79 | 1.92 |  | 0.81 | 0.42 | 1.76 | 4.37 |  | 1.84 | 6.33 | 0.6 | 0.68 | 0.3 | 4.79 | 10.86 | 20.82 | 3.95 | 5.37 | 13.55 | 18.3 |  | 8.59 |  | 0.68 | 1.16 | 0.76 | 33.87 | 9.17 | 16.89 | 26.66 | 12.42 | 26.17 | 28.94 | 40.31 | 89.78 | 18.69 | 22.29 | 5.07 | 10.99 | 29.26 | 9.17 | 0.08 | 1.45 | 2.56 | 2.69 | 1.71 |  |  | 3.13 |  |  | 5.21 | 4.77 | 1.9 | 2.09 | 1.89 | 2.46 | 1.52 |  |  | 9.48 | 23.42 | 3.77 | 6.95 | 6.51 | 2.28 | 6.95 | 7.76 |  | 8.56 | 7.1 |  | 4.11 | 0.18 | 29.07 | 17.28 | 46.2 |  | 37.84 | 31.32 | 19.66
|  |  | 调整系数 | 1.09 | 1.09 | 1.09 | 1.09 | 1.09 | 1.09 | 1.09 | 1.09 | 1.09 | 1.09 | 1.09 | 1.09 | 1.09 | 1.09 | 1.09 | 1.09 | 1.09 | 1.09 | 1.09 | 1.09 | 1.09 | 1.09 | 1.09 | 1.09 | 1.09 | 1.09 | 1.09 | 1.09 | 1.09 | 1.09 | 1.09 | 1.09 | 1.09 | 1.09 | 1.09 | 1.09 | 1.09 | 1.09 | 1.09 | 1.09 | 1.09 | 1.09 | 1.09 | 1.09 | 1.09 | 1.09 | 1.09 | 1.09 | 1.09 | 1.09 | 1.09 | 1.09 | 1.09 | 1.09 | 1.09 | 1.09 | 1.09 | 1.09 | 1.09 | 1.09 | 1.09 | 1.09 | 1.09 | 1.09 | 1.09 | 1.09 | 1.09 | 1.09 | 1.09 | 1.09 | 1.09 | 1.09 | 1.09 | 1.09 | 1.09 | 1.09 | 1.09 | 1.09 | 1.09 | 1.09 | 1.09 | 1.09 | 1.09 | 1.09 | 1.09 | 1.09 | 1.09 | 1.09 | 1.09 | 1.09 | 1.09 | 1.09 | 1.09 | 1.09 |  | 1.09 | 1.09 | 1.09
|  |  | 合价：元 | 23.3578 | 10.0183 | 11.945 | 20.9266 | 26.6697 | 6.2752 | 10.4404 | 1.945 | 0.97248 | 0.92661 | 0.58716 | 0 | 4.8991 | 5.7798 | 1.6514 | 1.1193 | 1.1376 | 4.3945 | 1.7615 | 0 | 0.74312 | 0.38532 | 1.6147 | 4.0092 | 0 | 1.6881 | 5.8073 | 0.55046 | 0.62385 | 0.27523 | 4.3945 | 9.9633 | 19.1009 | 3.6239 | 4.9266 | 12.4312 | 16.789 | 0 | 7.8807 | 0 | 0.62385 | 1.0642 | 0.69725 | 31.0734 | 8.4128 | 15.4954 | 24.4587 | 11.3945 | 24.0092 | 26.5505 | 36.9817 | 82.367 | 17.1468 | 20.4495 | 4.6514 | 10.0826 | 26.844 | 8.4128 | 0.073394 | 1.3303 | 2.3486 | 2.4679 | 1.5688 | 0 | 0 | 2.8716 | 0 | 0 | 4.7798 | 4.3761 | 1.7431 | 1.9174 | 1.7339 | 2.2569 | 1.3945 | 0 | 0 | 8.6972 | 21.4862 | 3.4587 | 6.3761 | 5.9725 | 2.0917 | 6.3761 | 7.1193 | 0 | 7.8532 | 6.5138 | 0 | 3.7706 | 0.16514 | 26.6697 | 15.8532 | 42.3853 |  | 34.7156 | 28.7339 | 18.0367
|  | 安装拆卸费 | 费用 | 2.18 |  | 0.49 | 0.86 | 1.06 | 0.37 | 0.54 | 0.08 |  |  |  |  | 1.07 | 1.35 | [8 empty] | 0.51 | 1.23 |  | 0.78 | 0.89 | 0.17 | 0.19 | 0.09 | [9 empty] | 40: 0.03; 41: 0.05; 44: 2.29; 45: 3.1; 52: 1.18; 53: 1.41; 54: 1.56; 55: 6.54; 57: 1; 59: 0.24; 60: 0.76; 61: 0.44; 62: 0.28; 65: 0.43; 68: 0.07; 69: 0.04; 70: 0.02; 71: 0.5; 77: 0.87; 78: 6.19; 79: 0.58; 80: 1.11; 81: 0.58; 82: 0.2; 83: 0.57; 84: 0.64; 86: 2.37; 91: 1.06
|  |  | 调整系数 | 1 | 1 | 1 | 1 | 1 | 1 | 1 | 1 | 1 | 1 | 1 | 1 | 1 | 1 | 1 | 1 | 1 | 1 | 1 | 1 | 1 | 1 | 1 | 1 | 1 | 1 | 1 | 1 | 1 | 1 | 1 | 1 | 1 | 1 | 1 | 1 | 1 | 1 | 1 | bar: 39 to 93; 95 to 97
|  |  | 合价：元 | 2.18 | 0 | 0.49 | 0.86 | 1.06 | 0.37 | 0.54 | 0.08 | 0 | 0 | 0 | 0 | 1.07 | 1.35 | 0 | 0 | 0 | 0 | 0 | 0 | 0 | 0 | 0.51 | 1.23 | 0 | 0.78 | 0.89 | 0.17 | 0.19 | 0.09 | 0 | 0 | 0 | 0 | 0 | 0 | 0 | 0 | 0 | 0 | 0.03 | 0.05 | 0 | 0 | 2.29 | 3.1 | 0 | 0 | 0 | 0 | 0 | 0 | 1.18 | 1.41 | 1.56 | 6.54 | 0 | 1 | 0 | 0.24 | 0.76 | 0.44 | 0.28 | 0 | 0 | 0.43 | 0 | 0 | 0.07 | 0.04 | 0.02 | 0.5 | 0 | 0 | 0 | 0 | 0 | 0.87 | 6.19 | 0.58 | 1.11 | 0.58 | 0.2 | 0.57 | 0.64 | 0 | 2.37 | 0 | 0 | 0 | 0 | 1.06 | 0 | 0 |  | 0 | 0 | 0
|  | 小 计 |  | 56.5204 | 24.6357 | 21.8263 | 38.3083 | 50.9645 | 11.6018 | 19.3717 | 2.7293 | 2.0768 | 1.0744 | 0.81324 | 19.62 | 8.83 | 10.9472 | 2.0949 | 1.3975 | 1.5115 | 5.5423 | 2.2919 | 53.21 | 1.0996 | 3.2462 | 2.3942 | 6.1696 | 2.97 | 2.7029 | 8.2452 | 1.5379 | 1.7095 | 0.65219 | 5.5423 | 16.7198 | 37.3183 | 10.5021 | 14.257 | 32.0747 | 43.302 | 144.62 | 11.9764 | 8.28 | 2.1756 | 3.6968 | 1.7755 | 120.3517 | 32.3898 | 54.5693 | 85.5892 | 22.6293 | 56.7222 | 66.6722 | 101.886 | 226.9322 | 45.9703 | 54.7987 | 21.594 | 30.666 | 196.4527 | 31.0998 | 0.28209 | 2.0311 | 4.5782 | 4.2992 | 2.8749 | 14.87 | 4.59 | 4.6233 | 1.62 | 2.26 | 7.6846 | 8.8248 | 4.4762 | 4.3826 | 2.2035 | 2.9699 | 1.9423 | 2.29 | 1.87 | 18.2455 | 42.0241 | 6.1692 | 11.1209 | 9.3438 | 3.0135 | 9.0157 | 10.1593 | 23.29 | 13.5276 | 21.4964 | 9.3 | 8.2402 | 0.75644 | 50.9645 | 24.6532 | 197.8288 |  | 73.2634 | 48.8644 | 31.9758
机 | ㈡ | 人工 | 数量：工时 | 2.7 | 1.3 | 2.4 | 2.4 | 2.4 | 2.4 | 2.4 | 1 |  | 2 |  | 2.4 | 1.3 | 1.3 | [5 empty] | 2.4 |  |  | 1.3 | 1.3 | 1.3 | 1.3 | 1.3 |  |  |  | 0 | 1.3 | 1.3 | 1.33 | 1.3 | 1.3 | 1.3 | 2.5 | 1.3 | 1.3 | 1 | 1.3 | 0 | 3.9 | 2.4 | 2.7 | 2.7 | 2.7 | 2.7 | 2.7 | 2.7 | 2.7 | 2.4 | 2.4 | 2.4 | 2.4 | 7.7 | 1.3 |  | 1.3 | 1.3 | 1.3 | 1.3 | 1.3 | 1.3 | 1.3 | 2.4 | 1.3 | 1 | 1.3 | 1.3 | 1.3 |  |  | 1 |  |  | 1.3 | 2.9 | 0.7 | 0.7 | 1.3 | 1.3 | 2.4 | 2.4 | 1.3 | 2.9 |  | 2.4 | 1.3 | 0 | 8.8 | 2.4 | 3.7 |  | 7.3 | 3.9 | 5
|  |  | 单价：元/工时 | 8.1 | 8.1 | 8.1 | 8.1 | 8.1 | 8.1 | 8.1 | 8.1 | 8.1 | 8.1 | 8.1 | 8.1 | 8.1 | 8.1 | 8.1 | 8.1 | 8.1 | 8.1 | 8.1 | 8.1 | 8.1 | 8.1 | 8.1 | 8.1 | 8.1 | 8.1 | 8.1 | 8.1 | 8.1 | 8.1 | 8.1 | 8.1 | 8.1 | 8.1 | 8.1 | 8.1 | 8.1 | 8.1 | 8.1 | 8.1 | 8.1 | 8.1 | 8.1 | 8.1 | 8.1 | 8.1 | 8.1 | 8.1 | 8.1 | 8.1 | 8.1 | 8.1 | 8.1 | 8.1 | 8.1 | 8.1 | 8.1 | 8.1 | 8.1 | 8.1 | 8.1 | 8.1 | 8.1 | 8.1 | 8.1 | 8.1 | 8.1 | 8.1 | 8.1 | 8.1 | 8.1 | 8.1 | 8.1 | 8.1 | 8.1 | 8.1 | 8.1 | 8.1 | 8.1 | 8.1 | 8.1 | 8.1 | 8.1 | 8.1 | 8.1 | 8.1 | 8.1 | 8.1 | 8.1 | 8.1 | 8.1 | 8.1 | 8.1 | 8.1 |  | 8.1 | 8.1 | 8.1
械 |  |  | 合价：元 | 21.87 | 10.53 | 19.44 | 19.44 | 19.44 | 19.44 | 19.44 | 8.1 | 0 | 16.2 | 0 | 19.44 | 10.53 | 10.53 | 0 | 0 | 0 | 0 | 0 | 19.44 | 0 | 0 | 10.53 | 10.53 | 10.53 | 10.53 | 10.53 | 0 | 0 | 0 | 0 | 10.53 | 10.53 | 10.773 | 10.53 | 10.53 | 10.53 | 20.25 | 10.53 | 10.53 | 8.1 | 10.53 | 0 | 31.59 | 19.44 | 21.87 | 21.87 | 21.87 | 21.87 | 21.87 | 21.87 | 21.87 | 19.44 | 19.44 | 19.44 | 19.44 | 62.37 | 10.53 | 0 | 10.53 | 10.53 | 10.53 | 10.53 | 10.53 | 10.53 | 10.53 | 19.44 | 10.53 | 8.1 | 10.53 | 10.53 | 10.53 | 0 | 0 | 8.1 | 0 | 0 | 10.53 | 23.49 | 5.67 | 5.67 | 10.53 | 10.53 | 19.44 | 19.44 | 10.53 | 23.49 | 0 | 19.44 | 10.53 | 0 | 71.28 | 19.44 | 29.97 |  | 59.13 | 31.59 | 40.5
|  | 汽油 | 数量：kg | [31 empty] | 7.2 |  | 7.7 | [5 empty] | 47: 5.8
台 |  |  | 单价：元/kg | 3.075 | 3.075 | 3.075 | 3.075 | 3.075 | 3.075 | 3.075 | 3.075 | 3.075 | 3.075 | 3.075 | 3.075 | 3.075 | 3.075 | 3.075 | 3.075 | 3.075 | 3.075 | 3.075 | 3.075 | 3.075 | 3.075 | 3.075 | 3.075 | 3.075 | 3.075 | 3.075 | 3.075 | 3.075 | 3.075 | 3.075 | 3.075 | 3.075 | 3.075 | 3.075 | 3.075 | 3.075 | 3.075 |  | 3.075 | 3.075 | 3.075 | 3.075 | 3.075 | 3.075 | 3.075 | 3.075 | 3.075 | 3.075 | 3.075 | 3.075 | 3.075 | 3.075 | 3.075 | 3.075 | 3.075 | 3.075 | 3.075 | 3.075 | 3.075 | 3.075 | 3.075 | 3.075 | 3.075 | 3.075 | 3.075 | 3.075 | 3.075 | 3.075 | 3.075 | 3.075 | 3.075 | 3.075 | 3.075 | 3.075 | 3.075 | 3.075 | 3.075 | 3.075 | 3.075 | 3.075 | 3.075 | 3.075 | 3.075 | 3.075 | 3.075 | 3.075 | 3.075 | 3.075 | 3.075 | 3.075 | 3.075 | 3.075 | 3.075 |  | 3.075 | 3.075 | 3.075
|  |  | 合价：元 | 0 | 0 | 0 | 0 | 0 | 0 | 0 | 0 | 0 | 0 | 0 | 0 | 0 | 0 | 0 | 0 | 0 | 0 | 0 | 0 | 0 | 0 | 0 | 0 | 0 | 0 | 0 | 0 | 0 | 0 | 0 | 22.14 | 0 | 23.6775 | 0 | 0 | 0 | 0 |  | 0 | 0 | 0 | 0 | 0 | 0 | 0 | 0 | 17.835 | 0 | 0 | 0 | 0 | 0 | 0 | 0 | 0 | 0 | 0 | 0 | 0 | 0 | 0 | 0 | 0 | 0 | 0 | 0 | 0 | 0 | 0 | 0 | 0 | 0 | 0 | 0 | 0 | 0 | 0 | 0 | 0 | 0 | 0 | 0 | 0 | 0 | 0 | 0 | 0 | 0 | 0 | 0 | 0 | 0 | 0 |  | 0 | 0 | 0
时 |  | 柴油 | 数量：kg | 14.9 | 9.8 | 8.4 | 10.6 | 12.6 | 7.9 | 9.9 | 1.7 |  |  |  | 6.5 | [14 empty] | 0 |  |  |  | 0 |  | 8.9 |  | 9.1 | 10.2 | 10.8 |  | 3.4 | 42: 0; 48: 11.1; 49: 11.6; 50: 12.4; 51: 16.9; 52: 8.3; 53: 11.9; 56: 0; 63: 0; 64: 0; 65: 0; 66: 0; 67: 0; 73: 0; 80: 0; 81: 0; 82: 0; 87: 9.5; 88: 0; 89: 0; 90: 0; 91: 54.4; 92: 6.5; 93: 10.2; 95: 27.7; 96: 17.3; 97: 16
|  |  | 单价：元/kg | 2.99 | 2.99 | 2.99 | 2.99 | 2.99 | 2.99 | 2.99 | 2.99 | 2.99 | 2.99 | 2.99 | 2.99 | 2.99 | 2.99 | 2.99 | 2.99 | 2.99 | 2.99 | 2.99 | 2.99 | 2.99 | 2.99 | 2.99 | 2.99 | 2.99 | 2.99 | 2.99 | 2.99 | 2.99 | 2.99 | 2.99 | 2.99 | 2.99 | 2.99 | 2.99 | 2.99 | 2.99 | 2.99 | 2.99 | 2.99 | 2.99 | 2.99 | 2.99 | 2.99 | 2.99 | 2.99 | 2.99 | 2.99 | 2.99 | 2.99 | 2.99 | 2.99 | 2.99 | 2.99 | 2.99 | 2.99 | 2.99 | 2.99 | 2.99 | 2.99 | 2.99 | 2.99 | 2.99 | 2.99 | 2.99 | 2.99 | 2.99 | 2.99 | 2.99 | 2.99 | 2.99 | 2.99 | 2.99 | 2.99 | 2.99 | 2.99 | 2.99 | 2.99 | 2.99 | 2.99 | 2.99 | 2.99 | 2.99 | 2.99 | 2.99 | 2.99 | 2.99 | 2.99 | 2.99 | 2.99 | 2.99 | 2.99 | 2.99 | 2.99 |  | 2.99 | 2.99 | 2.99
费 |  |  | 合价：元 | 44.551 | 29.302 | 25.116 | 31.694 | 37.674 | 23.621 | 29.601 | 5.083 | 0 | 0 | 0 | 19.435 | 0 | 0 | 0 | 0 | 0 | 0 | 0 | 0 | 0 | 0 | 0 | 0 | 0 | 0 | 0 | 0 | 0 | 0 | 0 | 0 | 26.611 | 0 | 27.209 | 30.498 | 32.292 | 0 | 10.166 | 0 | 0 | 0 | 0 | 0 | 0 | 0 | 0 | 0 | 33.189 | 34.684 | 37.076 | 50.531 | 24.817 | 35.581 | 0 | 0 | 0 | 0 | 0 | 0 | 0 | 0 | 0 | 0 | 0 | 0 | 0 | 0 | 0 | 0 | 0 | 0 | 0 | 0 | 0 | 0 | 0 | 0 | 0 | 0 | 0 | 0 | 0 | 0 | 0 | 0 | 0 | 28.405 | 0 | 0 | 0 | 162.656 | 19.435 | 30.498 |  | 82.823 | 51.727 | 47.84
|  | 电 | 数量：kwh | [7 empty] | 0 |  | 2.5 |  | 0 | 8.6 | 18 | 1.1 | 0.8 | 1.7 | 4.2 |  | 26.7 |  |  | 15.5 | 19.3 | 14 | 3.9 | 4 | 20 | 30 | 14.5 | 4.2 |  |  | 0 |  |  |  | 19 |  | 10.1 | 5.4 | 7.9 | 4 | 90.8 | 21.1 | 36.7 | 78.7 | [7 empty] | 15.5 | 66.7 | 47.6 | 17 |  | 6 | 80.1 | 7.2 | 17.2 | 10.1 | 7.8 | 15.1 | 7.1 | 9 | 1.7 | 4 | 2.9 | 2.3 |  | 0 |  |  |  | 21.7 | 19.6 | 5.7 | 28 | 12.9 | 6.3 | 13.2 | 10.1 | 111.1 | 10.7 | 0 | 0 | 5.4 | 0
计 |  |  | 单价：元/kwh | 0.48 | 0.48 | 0.48 | 0.48 | 0.48 | 0.48 | 0.48 | 0.48 | 0.48 | 0.48 | 0.48 | 0.48 | 0.48 | 0.48 | 0.48 | 0.48 | 0.48 | 0.48 | 0.48 | 0.48 | 0.48 | 0.48 | 0.48 | 0.48 | 0.48 | 0.48 | 0.48 | 0.48 | 0.48 | 0.48 | 0.48 | 0.48 | 0.48 | 0.48 | 0.48 | 0.48 | 0.48 | 0.48 |  | 0.48 | 0.48 | 0.48 | 0.48 | 0.48 | 0.48 | 0.48 | 0.48 | 0.48 | 0.48 | 0.48 | 0.48 | 0.48 | 0.48 | 0.48 | 0.48 | 0.48 | 0.48 | 0.48 | 0.48 | 0.48 | 0.48 | 0.48 | 0.48 | 0.48 | 0.48 | 0.48 | 0.48 | 0.48 | 0.48 | 0.48 | 0.48 | 0.48 | 0.48 | 0.48 | 0.48 | 0.48 | 0.48 | 0.48 | 0.48 | 0.48 | 0.48 | 0.48 | 0.48 | 0.48 | 0.48 | 0.48 | 0.48 | 0.48 | 0.48 | 0.48 | 0.48 | 0.48 | 0.48 | 0.48 |  | 0.48 | 0.48 | 0.48
|  |  | 合价：元 | 0 | 0 | 0 | 0 | 0 | 0 | 0 | 0 | 0 | 1.2 | 0 | 0 | 4.128 | 8.64 | 0.528 | 0.384 | 0.816 | 2.016 | 0 | 12.816 | 0 | 0 | 7.44 | 9.264 | 6.72 | 1.872 | 1.92 | 9.6 | 14.4 | 6.96 | 2.016 | 0 | 0 | 0 | 0 | 0 | 0 | 9.12 |  | 4.848 | 2.592 | 3.792 | 1.92 | 43.584 | 10.128 | 17.616 | 37.776 | 0 | 0 | 0 | 0 | 0 | 0 | 0 | 7.44 | 32.016 | 22.848 | 8.16 | 0 | 2.88 | 38.448 | 3.456 | 8.256 | 4.848 | 3.744 | 7.248 | 3.408 | 4.32 | 0.816 | 1.92 | 1.392 | 1.104 | 0 | 0 | 0 | 0 | 0 | 10.416 | 9.408 | 2.736 | 13.44 | 6.192 | 3.024 | 6.336 | 4.848 | 53.328 | 5.136 | 0 | 0 | 2.592 | 0 | 0 | 0 | 0 |  | 0 | 0 | 0
算 |  | 风 | 数量：m3 | [21 empty] | 202.5 | [17 empty] | 60: 8.1; 72: 180.1; 73: 248.4; 80: 0; 88: 714.2; 90: 0
|  |  | 单价：元/m3 | 0.14 | 0.14 | 0.14 | 0.14 | 0.14 | 0.14 | 0.14 | 0.14 | 0.14 | 0.14 | 0.14 | 0.14 | 0.14 | 0.14 | 0.14 | 0.14 | 0.14 | 0.14 | 0.14 | 0.14 | 0.14 | 0.14 | 0.14 | 0.14 | 0.14 | 0.14 | 0.14 | 0.14 | 0.14 | 0.14 | 0.14 | 0.14 | 0.14 | 0.14 | 0.14 | 0.14 | 0.14 | 0.14 |  | 0.14 | 0.14 | 0.14 | 0.14 | 0.14 | 0.14 | 0.14 | 0.14 | 0.14 | 0.14 | 0.14 | 0.14 | 0.14 | 0.14 | 0.14 | 0.14 | 0.14 | 0.14 | 0.14 | 0.14 | 0.14 | 0.14 | 0.14 | 0.14 | 0.14 | 0.14 | 0.14 | 0.14 | 0.14 | 0.14 | 0.14 | 0.14 | 0.14 | 0.14 | 0.14 | 0.14 | 0.14 | 0.14 | 0.14 | 0.12 | 0.12 | 0.12 | 0.12 | 0.12 | 0.12 | 0.12 | 0.12 | 0.12 | 0.12 | 0.12 | 0.12 | 0.12 | 0.12 | 0.12 | 0.12 |  | 0.12 | 0.12 | 0.12
表 |  |  | 合价：元 | 0 | 0 | 0 | 0 | 0 | 0 | 0 | 0 | 0 | 0 | 0 | 0 | 0 | 0 | 0 | 0 | 0 | 0 | 0 | 0 | 0 | 28.35 | 0 | 0 | 0 | 0 | 0 | 0 | 0 | 0 | 0 | 0 | 0 | 0 | 0 | 0 | 0 | 0 |  | 0 | 0 | 0 | 0 | 0 | 0 | 0 | 0 | 0 | 0 | 0 | 0 | 0 | 0 | 0 | 0 | 0 | 0 | 0 | 0 | 0 | 1.134 | 0 | 0 | 0 | 0 | 0 | 0 | 0 | 0 | 0 | 0 | 0 | 25.214 | 34.776 | 0 | 0 | 0 | 0 | 0 | 0 | 0 | 0 | 0 | 0 | 0 | 0 | 0 | 0 | 85.704 | 0 | 0 | 0 | 0 | 0 |  | 0 | 0 | 0
|  | 水 | 数量：t | [21 empty] | 4.1 | [17 empty] | 60: 3.2; 72: 0.3; 73: 0.4; 80: 0; 88: 0; 89: 0; 90: 0; 91: 110.3
|  |  | 单价：元/t | 3.88 | 3.88 | 3.88 | 3.88 | 3.88 | 3.88 | 3.88 | 3.88 | 3.88 | 3.88 | 3.88 | 3.88 | 3.88 | 3.88 | 3.88 | 3.88 | 3.88 | 3.88 | 3.88 | 3.88 | 3.88 | 3.88 | 3.88 | 3.88 | 3.88 | 3.88 | 3.88 | 3.88 | 3.88 | 3.88 | 3.88 | 3.88 | 3.88 | 3.88 | 3.88 | 3.88 | 3.88 | 3.88 |  | 3.88 | 3.88 | 3.88 | 3.88 | 3.88 | 3.88 | 3.88 | 3.88 | 3.88 | 3.88 | 3.88 | 3.88 | 3.88 | 3.88 | 3.88 | 3.88 | 3.88 | 3.88 | 3.88 | 3.88 | 3.88 | 3.88 | 3.88 | 3.88 | 3.88 | 3.88 | 3.88 | 3.88 | 3.88 | 3.88 | 3.88 | 3.88 | 3.88 | 3.88 | 3.88 | 3.88 | 3.88 | 3.88 | 3.88 | 3.88 | 3.88 | 3.88 | 3.88 | 3.88 | 3.88 | 3.88 | 3.88 | 3.88 | 3.88 | 3.88 | 3.88 | 3.88 | 3.88 | 3.88 | 3.88 |  | 3.88 | 3.88 | 3.88
|  |  | 合价：元 | 0 | 0 | 0 | 0 | 0 | 0 | 0 | 0 | 0 | 0 | 0 | 0 | 0 | 0 | 0 | 0 | 0 | 0 | 0 | 0 | 0 | 15.908 | 0 | 0 | 0 | 0 | 0 | 0 | 0 | 0 | 0 | 0 | 0 | 0 | 0 | 0 | 0 | 0 |  | 0 | 0 | 0 | 0 | 0 | 0 | 0 | 0 | 0 | 0 | 0 | 0 | 0 | 0 | 0 | 0 | 0 | 0 | 0 | 0 | 0 | 12.416 | 0 | 0 | 0 | 0 | 0 | 0 | 0 | 0 | 0 | 0 | 0 | 1.164 | 1.552 | 0 | 0 | 0 | 0 | 0 | 0 | 0 | 0 | 0 | 0 | 0 | 0 | 0 | 0 | 0 | 0 | 0 | 427.964 | 0 | 0 |  | 0 | 0 | 0
|  | 小计 |  | 66.421 | 39.832 | 44.556 | 51.134 | 57.114 | 43.061 | 49.041 | 13.183 | 0 | 17.4 | 0 | 38.875 | 14.658 | 19.17 | 0.528 | 0.384 | 0.816 | 2.016 | 0 | 32.256 | 0 | 44.258 | 17.97 | 19.794 | 17.25 | 12.402 | 12.45 | 9.6 | 14.4 | 6.96 | 2.016 | 32.67 | 37.141 | 34.4505 | 37.739 | 41.028 | 42.822 | 29.37 | 20.696 | 15.378 | 10.692 | 14.322 | 1.92 | 75.174 | 29.568 | 39.486 | 59.646 | 39.705 | 55.059 | 56.554 | 58.946 | 72.401 | 44.257 | 55.021 | 26.88 | 51.456 | 85.218 | 18.69 | 0 | 13.41 | 62.528 | 13.986 | 18.786 | 15.378 | 14.274 | 17.778 | 22.848 | 14.85 | 8.916 | 12.45 | 11.922 | 11.634 | 26.378 | 36.328 | 8.1 | 0 | 0 | 20.946 | 32.898 | 8.406 | 19.11 | 16.722 | 13.554 | 25.776 | 24.288 | 63.858 | 28.626 | 28.405 | 105.144 | 13.122 | 0 | 661.9 | 38.875 | 60.468 |  | 141.953 | 83.317 | 88.34
| ㈢ | 其它
| 合计 | 台时费（元/台时） |  | 122.9414 | 64.4677 | 66.3823 | 89.4423 | 108.0785 | 54.6628 | 68.4127 | 15.9123 | 2.0768 | 18.4744 | 0.81324 | 58.495 | 23.488 | 30.1172 | 2.6229 | 1.7815 | 2.3275 | 7.5583 | 2.2919 | 85.466 | 1.0996 | 47.5042 | 20.3642 | 25.9636 | 20.22 | 15.1049 | 20.6952 | 11.1379 | 16.1095 | 7.6122 | 7.5583 | 49.3898 | 74.4593 | 44.9526 | 51.996 | 73.1027 | 86.124 | 173.99 | 32.6724 | 23.658 | 12.8676 | 18.0188 | 3.6955 | 195.5257 | 61.9578 | 94.0553 | 145.2352 | 62.3343 | 111.7812 | 123.2262 | 160.832 | 299.3332 | 90.2273 | 109.8197 | 48.474 | 82.122 | 281.6707 | 49.7898 | 0.28209 | 15.4411 | 67.1062 | 18.2852 | 21.6609 | 30.248 | 18.864 | 22.4013 | 24.468 | 17.11 | 16.6006 | 21.2748 | 16.3982 | 16.0166 | 28.5815 | 39.2979 | 10.0423 | 2.29 | 1.87 | 39.1915 | 74.9221 | 14.5752 | 30.2309 | 26.0658 | 16.5675 | 34.7917 | 34.4473 | 87.148 | 42.1536 | 49.9014 | 114.444 | 21.3622 | 0.75644 | 712.8645 | 63.5282 | 258.2968 |  | 215.2164 | 132.1814 | 120.3158

## 砼配合 (hidden)
单 价 表
定额编号： |  | 混凝土配合比 |  |  | 工程 | 单位： | 立方米
工作内容：
编号 | 名称及规格 |  | 单位 | 单价（元） |  | 数量 | 合价（元）
1 | 混凝土（C25） | [5 empty] | 183.2994
1.1 | 水泥 |  | 吨 | 255 |  | 0.34015 | 86.739
1.2 | 砂子 |  | 立方米 | 70 |  | 0.52822 | 36.9754
1.3 | 碎石 |  | 立方米 | 70 |  | 0.84143 | 58.9
1.4 | 水 |  | 立方米 | 3.88 |  | 0.17655 | 0.68501
2 | 混凝土（C20） | [5 empty] | 176.4048
2.1 | 水泥 |  | 吨 | 255 |  | 0.3072 | 78.3352
2.2 | 砂子 |  | 立方米 | 70 |  | 0.54978 | 38.4846
2.3 | 碎石 |  | 立方米 | 70 |  | 0.84143 | 58.9
2.4 | 水 |  | 立方米 | 3.88 |  | 0.17655 | 0.68501
3 | 混凝土（C15） | [5 empty] | 168.6632
3.1 | 水泥 |  | 吨 | 255 |  | 0.2662 | 67.881
3.2 | 砂子 |  | 立方米 | 70 |  | 0.572 | 40.04
3.3 | 碎石 |  | 立方米 | 70 |  | 0.8586 | 60.102
3.4 | 水 |  | 立方米 | 3.88 |  | 0.165 | 0.6402
4 | 混凝土（C10） | [5 empty] | 159.9522
4.1 | 水泥 |  | 吨 | 255 |  | 0.2288 | 58.344
4.2 | 砂子 |  | 立方米 | 70 |  | 0.605 | 42.35
4.3 | 碎石 |  | 立方米 | 70 |  | 0.8374 | 58.618
4.4 | 水 |  | 立方米 | 3.88 |  | 0.165 | 0.6402
5 | 混凝土（C40） | [5 empty] | 305.4776
5.1 | 水泥 |  | 吨 | 255 |  | 0.4796 | 122.298
5.2 | 砂子 |  | 立方米 | 255 |  | 0.506 | 129.03
5.3 | 碎石 |  | 立方米 | 70 |  | 0.7632 | 53.424
5.4 | 水 |  | 立方米 | 3.88 |  | 0.187 | 0.72556
6 | 水泥沙浆（M10） | [5 empty] | 144.5965
6.1 | 水泥 |  | 吨 | 255 |  | 0.2623 | 66.8865
6.2 | 砂子 |  | 立方米 | 70 |  | 1.1 | 77
6.3 | 水 |  | 立方米 | 3.88 |  | 0.183 | 0.71004
7 | 水泥沙浆（M7.5） | [5 empty] | 135.5465
7.1 | 水泥 |  | 吨 | 255 |  | 0.22446 | 57.2373
7.2 | 砂子 |  | 立方米 | 70 |  | 1.11 | 77.7
7.3 | 水 |  | 立方米 | 3.88 |  | 0.157 | 0.60916
8 | 混凝土（C30） | [5 empty] | 188.093
8.1 | 水泥 |  | 吨 | 255 |  | 0.36487 | 93.0418
8.2 | 砂子 |  | 立方米 | 70 |  | 0.50666 | 35.4662
8.3 | 碎石 |  | 立方米 | 70 |  | 0.84143 | 58.9
8.4 | 水 |  | 立方米 | 3.88 |  | 0.17655 | 0.68501
单 价 表
定额编号： | 4228 | 胶轮车运混凝土 |  |  | 工程 | 单位： | 百立方米
工作内容：
编号 | 名称及规格 |  | 单位 | 单价（元） |  | 数量 | 合价（元）
1 | 人工费(普工) |  | 工时 | 5.77 |  | 74.4 | 429.288
2 | 胶轮车 |  | 台时 | 0.81324 |  | 56 | 45.5416
3 | 零星材料费 |  | % | 474.8296 |  | 6 | 28.4898
4 | 小计 | [5 empty] | 503.3194
定额编号： | 4256 | 塔式起重机吊运混凝土 |  |  | 工程 | 单位： | 百立方米
工作内容：
编号 | 名称及规格 |  | 单位 | 单价（元） |  | 数量 | 合价（元）
1 | 人工费 | [5 empty] | 325.377
1.1 | 技工 |  | 工时 | 8.1 |  | 34.4 | 278.64
1.2 | 普工 |  | 工时 | 5.77 |  | 8.1 | 46.737
2 | 机械费 | [5 empty] | 363.0108
| 塔式起重机6t |  | 台时 | 61.9578 |  | 5.65 | 350.0616
| 混凝土吊罐 |  | 台时 |  | 2.2919 | 5.65 | 12.9493
3 | 零星材料费 |  | % | 688.3878 |  | 6 | 41.3033
4 | 小计 | [5 empty] | 729.6911

## 砌石 (hidden)
水泥 | 钢筋 | 木材 | 砂子 | 碎石 | 块石 | 汽油 | 柴油 | 普工 | 技工
137.8809 | 1559.62 | 0 | 15.8196 | 10.667 | 35.0354 | 6.585 | 5.18 | 5.77 | 8.1
单 价 表
项目 浆砌块石（挡土墙）
定额编号： | 3021 |  |  | 单位： | 100m3
工作内容：
编号 | 名称及规格 | 单位 | 单价（元） | 数量 | 合价（元）
1 | 直接工程费 |  |  |  | 19602.1014
1.1 | 直接费 |  |  |  | 18704.2952
1.1.1 | 人工费 |  |  |  | 5482.31
| 技工 | 工时 | 8.1 | 346.3 | 2805.03
| 普工 | 工时 | 5.77 | 464 | 2677.28
1.1.2 | 材料费 |  |  |  | 12948.5416
| 块石 | m3 | 70 | 113 | 7910
| 砂浆 | m3 | 144.5965 | 34.4 | 4974.121
| 其他材料费 | % | 12884.121 | 0.5 | 64.4206
1.1.3 | 机械使用费 |  |  |  | 273.4437
| 砼搅拌机0.4立方米 | 台时 | 23.488 | 6.19 | 145.3904
| 胶轮车 | 台时 | 0.81324 | 157.46 | 128.0532
1.2 | 其他直接费 |  | 18704.2952 | 4.8% | 897.8062
1.3 | 现场经费 |  | 18704.2952 | 0% | 0
2 | 间接费 |  | 19602.1014 | 8.5% | 1666.1786
3 | 企业利润 |  | 21268.28 | 7% | 1488.7796
4 | 材差 |  |  |  | 5801.7332
| 水泥 | t | 137.8809 | 9.0231 | 1244.1158
| 砂子 | m3 | 15.8196 | 37.84 | 598.6127
| 块石 | m3 | 35.0354 | 113 | 3959.0047
5 | 税金 |  | 28558.7928 | 9% | 2570.2914
6 | 合计 |  |  |  | 31129.0842
| 定额扩大 |  | 31129.0842 | 3% | 933.8725
| 总计 |  |  |  | 32062.9567
单 价 表
项目 浆砌块石（闸桥墩）
定额编号： | 3023 |  |  | 单位： | 100m3
工作内容：
编号 | 名称及规格 | 单位 | 单价（元） | 数量 | 合价（元）
1 | 直接工程费 |  |  |  | 20227.9758
1.1 | 直接费 |  |  |  | 19301.5036
1.1.1 | 人工费 |  |  |  | 6020.32
| 技工 | 工时 | 8.1 | 394.2 | 3193.02
| 普工 | 工时 | 5.77 | 490 | 2827.3
1.1.2 | 材料费 |  |  |  | 13006.6694
| 块石 | m3 | 70 | 113 | 7910
| 砂浆 | m3 | 144.5965 | 34.8 | 5031.9596
| 其他材料费 | % | 12941.9596 | 0.5 | 64.7098
1.1.3 | 机械使用费 |  |  |  | 274.5143
| 砼搅拌机0.4立方米 | 台时 | 23.488 | 6.22 | 146.0951
| 胶轮车 | 台时 | 0.81324 | 157.91 | 128.4192
1.2 | 其他直接费 |  | 19301.5036 | 4.8% | 926.4722
1.3 | 现场经费 |  | 19301.5036 | 0% | 0
2 | 间接费 |  | 20227.9758 | 8.5% | 1719.3779
3 | 企业利润 |  | 21947.3538 | 7% | 1536.3148
4 | 材差 |  |  |  | 5823.1603
| 水泥 | t | 137.8809 | 9.128 | 1258.5823
| 砂子 | m3 | 15.8196 | 38.28 | 605.5733
| 块石 | m3 | 35.0354 | 113 | 3959.0047
5 | 税金 |  | 29306.8288 | 9% | 2637.6146
6 | 合计 |  |  |  | 31944.4434
| 定额扩大 |  | 31944.4434 | 3% | 958.3333
| 总计 |  |  |  | 32902.7767
单 价 表
项目 浆砌块石（平面护坡）
定额编号： | 3017 |  |  | 单位： | 100m3
工作内容：
编号 | 名称及规格 | 单位 | 单价（元） | 数量 | 合价（元）
1 | 直接工程费 |  |  |  | 19956.4132
1.1 | 直接费 |  |  |  | 19042.379
1.1.1 | 人工费 |  |  |  | 5684.856
| 技工 | 工时 | 8.1 | 362.9 | 2939.49
| 普工 | 工时 | 5.77 | 475.8 | 2745.366
1.1.2 | 材料费 |  |  |  | 13079.3292
| 块石 | m3 | 70 | 113 | 7910
| 砂浆 | m3 | 144.5965 | 35.3 | 5104.2579
| 其他材料费 | % | 13014.2579 | 0.5 | 65.0713
1.1.3 | 机械使用费 |  |  |  | 278.1939
| 砼搅拌机0.4立方米 | 台时 | 23.488 | 6.35 | 149.1485
| 胶轮车 | 台时 | 0.81324 | 158.68 | 129.0454
1.2 | 其他直接费 |  | 19042.379 | 4.8% | 914.0342
1.3 | 现场经费 |  | 19042.379 | 0% | 0
2 | 间接费 |  | 19956.4132 | 8.5% | 1696.2951
3 | 企业利润 |  | 21652.7084 | 7% | 1515.6896
4 | 材差 |  |  |  | 5849.9441
| 水泥 | t | 137.8809 | 9.2592 | 1276.6654
| 砂子 | m3 | 15.8196 | 38.83 | 614.2741
| 块石 | m3 | 35.0354 | 113 | 3959.0047
5 | 税金 |  | 29018.3421 | 9% | 2611.6508
6 | 小计 |  |  |  | 31629.9929
| 定额扩大 |  | 31629.9929 | 3% | 948.8998
| 合计 |  |  |  | 32578.8926
单 价 表
项目 浆砌块石（曲面护坡）
定额编号： | 3018 |  |  | 单位： | 100m3
工作内容：
编号 | 名称及规格 | 单位 | 单价（元） | 数量 | 合价（元）
1 | 直接工程费 |  |  |  | 20875.0932
1.1 | 直接费 |  |  |  | 19918.982
1.1.1 | 人工费 |  |  |  | 6561.459
| 技工 | 工时 | 8.1 | 442.7 | 3585.87
| 普工 | 工时 | 5.77 | 515.7 | 2975.589
1.1.2 | 材料费 |  |  |  | 13079.3292
| 块石 | m3 | 70 | 113 | 7910
| 砂浆 | m3 | 144.5965 | 35.3 | 5104.2579
| 其他材料费 | % | 13014.2579 | 0.5 | 65.0713
1.1.3 | 机械使用费 |  |  |  | 278.1939
| 砼搅拌机0.4立方米 | 台时 | 23.488 | 6.35 | 149.1485
| 胶轮车 | 台时 | 0.81324 | 158.68 | 129.0454
1.2 | 其他直接费 |  | 19918.982 | 4.8% | 956.1111
1.3 | 现场经费 |  | 19918.982 | 0% | 0
2 | 间接费 |  | 20875.0932 | 8.5% | 1774.3829
3 | 企业利润 |  | 22649.4761 | 7% | 1585.4633
4 | 材差 |  |  |  | 5849.9441
| 水泥 | t | 137.8809 | 9.2592 | 1276.6654
| 砂子 | m3 | 15.8196 | 38.83 | 614.2741
| 块石 | m3 | 35.0354 | 113 | 3959.0047
5 | 税金 |  | 30084.8836 | 9% | 2707.6395
6 | 小计 |  |  |  | 32792.5231
| 定额扩大 |  | 32792.5231 | 3% | 983.7757
| 合计 |  |  |  | 33776.2988
单 价 表
项目 浆砌块石（护底）
定额编号： | 3019 |  |  | 单位： | 100m3
工作内容：
编号 | 名称及规格 | 单位 | 单价（元） | 数量 | 合价（元）
1 | 直接工程费 |  |  |  | 19221.0809
1.1 | 直接费 |  |  |  | 18340.726
1.1.1 | 人工费 |  |  |  | 4983.203
| 技工 | 工时 | 8.1 | 299 | 2421.9
| 普工 | 工时 | 5.77 | 443.9 | 2561.303
1.1.2 | 材料费 |  |  |  | 13079.3292
| 块石 | m3 | 70 | 113 | 7910
| 砂浆 | m3 | 144.5965 | 35.3 | 5104.2579
| 其他材料费 | % | 13014.2579 | 0.5 | 65.0713
1.1.3 | 机械使用费 |  |  |  | 278.1939
| 砼搅拌机0.4立方米 | 台时 | 23.488 | 6.35 | 149.1485
| 胶轮车 | 台时 | 0.81324 | 158.68 | 129.0454
1.2 | 其他直接费 |  | 18340.726 | 4.8% | 880.3548
1.3 | 现场经费 |  | 18340.726 | 0% | 0
2 | 间接费 |  | 19221.0809 | 8.5% | 1633.7919
3 | 企业利润 |  | 20854.8728 | 7% | 1459.8411
4 | 材差 |  |  |  | 5849.9441
| 水泥 | t | 137.8809 | 9.2592 | 1276.6654
| 砂子 | m3 | 15.8196 | 38.83 | 614.2741
| 块石 | m3 | 35.0354 | 113 | 3959.0047
5 | 税金 |  | 28164.658 | 9% | 2534.8192
6 | 合计 |  |  |  | 30699.4772
| 定额扩大 |  | 30699.4772 | 3% | 920.9843
| 总计 |  |  |  | 31620.4615
单 价 表
项目 浆砌块石（基础）
定额编号： | 3020 |  |  | 单位： | 100m3
工作内容：
编号 | 名称及规格 | 单位 | 单价（元） | 数量 | 合价（元）
1 | 直接工程费 |  |  |  | 18419.7901
1.1 | 直接费 |  |  |  | 17576.1356
1.1.1 | 人工费 |  |  |  | 4415.5
| 技工 | 工时 | 8.1 | 249.5 | 2020.95
| 普工 | 工时 | 5.77 | 415 | 2394.55
1.1.2 | 材料费 |  |  |  | 12890.4138
| 块石 | m3 | 70 | 113 | 7910
| 砂浆 | m3 | 144.5965 | 34 | 4916.2824
| 其他材料费 | % | 12826.2824 | 0.5 | 64.1314
1.1.3 | 机械使用费 |  |  |  | 270.2218
| 砼搅拌机0.4立方米 | 台时 | 23.488 | 6.12 | 143.7463
| 胶轮车 | 台时 | 0.81324 | 155.52 | 126.4755
1.2 | 其他直接费 |  | 17576.1356 | 4.8% | 843.6545
1.3 | 现场经费 |  | 17576.1356 | 0% | 0
2 | 间接费 |  | 18419.7901 | 8.5% | 1565.6822
3 | 企业利润 |  | 19985.4722 | 7% | 1398.9831
4 | 材差 |  |  |  | 5780.3061
| 水泥 | t | 137.8809 | 8.9182 | 1229.6494
| 砂子 | m3 | 15.8196 | 37.4 | 591.6521
| 块石 | m3 | 35.0354 | 113 | 3959.0047
5 | 税金 |  | 27164.7614 | 9% | 2444.8285
6 | 合计 |  |  |  | 29609.59
| 定额扩大 |  | 29609.59 | 3% | 888.2877
| 总计 |  |  |  | 30497.8777
单 价 表
项目 浆砌块石（填腹石）
定额编号： | 3025 |  |  | 单位： | 100m3
工作内容：
编号 | 名称及规格 | 单位 | 单价（元） | 数量 | 合价（元）
1 | 直接工程费 |  |  |  | 17772.7234
1.1 | 直接费 |  |  |  | 16958.7056
1.1.1 | 人工费 |  |  |  | 3798.07
| 技工 | 工时 | 8.1 | 226.7 | 1836.27
| 普工 | 工时 | 5.77 | 340 | 1961.8
1.1.2 | 材料费 |  |  |  | 12890.4138
| 块石 | m3 | 70 | 113 | 7910
| 砂浆 | m3 | 144.5965 | 34 | 4916.2824
| 其他材料费 | % | 12826.2824 | 0.5 | 64.1314
1.1.3 | 机械使用费 |  |  |  | 270.2218
| 砼搅拌机0.4立方米 | 台时 | 23.488 | 6.12 | 143.7463
| 胶轮车 | 台时 | 0.81324 | 155.52 | 126.4755
1.2 | 其他直接费 |  | 16958.7056 | 4.8% | 814.0179
1.3 | 现场经费 |  | 16958.7056 | 0% | 0
2 | 间接费 |  | 17772.7234 | 8.5% | 1510.6815
3 | 企业利润 |  | 19283.4049 | 7% | 1349.8383
4 | 材差 |  |  |  | 5780.3061
| 水泥 | t | 137.8809 | 8.9182 | 1229.6494
| 砂子 | m3 | 15.8196 | 37.4 | 591.6521
| 块石 | m3 | 35.0354 | 113 | 3959.0047
5 | 税金 |  | 26413.5494 | 9% | 2377.2194
6 | 合计 |  |  |  | 28790.7689
| 定额扩大 |  | 28790.7689 | 3% | 863.7231
| 总计 |  |  |  | 29654.4919
单 价 表
项目 干砌块石（护坡）
定额编号： | 3009 |  |  | 单位： | 100m3
工作内容：
编号 | 名称及规格 | 单位 | 单价（元） | 数量 | 合价（元）
1 | 直接工程费 |  |  |  | 12546.679
1.1 | 直接费 |  |  |  | 11972.0219
1.1.1 | 人工费 |  |  |  | 3707.145
| 技工 | 工时 | 8.1 | 185.2 | 1500.12
| 普工 | 工时 | 5.77 | 382.5 | 2207.025
1.1.2 | 材料费 |  |  |  | 8201.2
| 块石 | m3 | 70 | 116 | 8120
| 砂浆 | m3 | 144.5965 | 0 | 0
| 其他材料费 | % | 8120 | 1 | 81.2
1.1.3 | 机械使用费 |  |  |  | 63.6769
| 砼搅拌机0.4立方米 | 台时 | 23.488 | 0 | 0
| 胶轮车 | 台时 | 0.81324 | 78.3 | 63.6769
1.2 | 其他直接费 |  | 11972.0219 | 4.8% | 574.6571
1.3 | 现场经费 |  | 11972.0219 | 0% | 0
2 | 间接费 |  | 12546.679 | 8.5% | 1066.4677
3 | 企业利润 |  | 13613.1467 | 7% | 952.9203
4 | 材差 |  |  |  | 4064.111
| 块石 | m3 | 35.0354 | 116 | 4064.111
5 | 税金 |  | 18630.178 | 9% | 1676.716
6 | 合计 |  |  |  | 20306.894
| 定额扩大 |  | 20306.894 | 3% | 609.2068
| 总计 |  |  |  | 20916.1008
单 价 表
项目 干砌块石（护底）
定额编号： | 3011 |  |  | 单位： | 100m3
工作内容：
编号 | 名称及规格 | 单位 | 单价（元） | 数量 | 合价（元）
1 | 直接工程费 |  |  |  | 12008.8559
1.1 | 直接费 |  |  |  | 11458.8319
1.1.1 | 人工费 |  |  |  | 3193.955
| 技工 | 工时 | 8.1 | 148.2 | 1200.42
| 普工 | 工时 | 5.77 | 345.5 | 1993.535
1.1.2 | 材料费 |  |  |  | 8201.2
| 块石 | m3 | 70 | 116 | 8120
| 砂浆 | m3 | 144.5965 | 0 | 0
| 其他材料费 | % | 8120 | 1 | 81.2
1.1.3 | 机械使用费 |  |  |  | 63.6769
| 砼搅拌机0.4立方米 | 台时 | 23.488 | 0 | 0
| 胶轮车 | 台时 | 0.81324 | 78.3 | 63.6769
1.2 | 其他直接费 |  | 11458.8319 | 4.8% | 550.0239
1.3 | 现场经费 |  | 11458.8319 | 0% | 0
2 | 间接费 |  | 12008.8559 | 8.5% | 1020.7527
3 | 企业利润 |  | 13029.6086 | 7% | 912.0726
4 | 材差 |  |  |  | 4064.111
| 块石 | m3 | 35.0354 | 116 | 4064.111
5 | 税金 |  | 18005.7922 | 9% | 1620.5213
6 | 合计 |  |  |  | 19626.3135
| 定额扩大 |  | 19626.3135 | 3% | 588.7894
| 总计 |  |  |  | 20215.103
单 价 表
项目 干砌块石护坡（面石）
定额编号： | 9013 |  |  | 单位： | 100m3
工作内容：
编号 | 名称及规格 | 单位 | 单价（元） | 数量 | 合价（元）
1 | 直接工程费 |  |  |  | 12177.6813
1.1 | 直接费 |  |  |  | 11619.9249
1.1.1 | 人工费 |  |  |  | 3395.648
| 技工 | 工时 | 8.1 | 157.5 | 1275.75
| 普工 | 工时 | 5.77 | 367.4 | 2119.898
1.1.2 | 材料费 |  |  |  | 8160.6
| 块石 | m3 | 70 | 116 | 8120
| 砂浆 | m3 | 144.5965 | 0 | 0
| 其他材料费 | % | 8120 | 0.5 | 40.6
1.1.3 | 机械使用费 |  |  |  | 63.6769
| 砼搅拌机0.4立方米 | 台时 | 23.488 | 0 | 0
| 胶轮车 | 台时 | 0.81324 | 78.3 | 63.6769
1.2 | 其他直接费 |  | 11619.9249 | 4.8% | 557.7564
1.3 | 现场经费 |  | 11619.9249 | 0% | 0
2 | 间接费 |  | 12177.6813 | 8.5% | 1035.1029
3 | 企业利润 |  | 13212.7842 | 7% | 924.8949
4 | 材差 |  |  |  | 4064.111
| 块石 | m3 | 35.0354 | 116 | 4064.111
5 | 税金 |  | 18201.7902 | 9% | 1638.1611
6 | 合计 |  |  |  | 19839.9513
| 定额扩大 |  | 19839.9513 | 3% | 595.1985
| 总计 |  |  |  | 20435.1498
单 价 表
项目 干砌块石护坡（填腹）
定额编号： | 9014 |  |  | 单位： | 100m3
工作内容：
编号 | 名称及规格 | 单位 | 单价（元） | 数量 | 合价（元）
1 | 直接工程费 |  |  |  | 10711.1363
1.1 | 直接费 |  |  |  | 10220.5499
1.1.1 | 人工费 |  |  |  | 2350.788
| 技工 | 工时 | 8.1 | 109 | 882.9
| 普工 | 工时 | 5.77 | 254.4 | 1467.888
1.1.2 | 材料费 |  |  |  | 7808.85
| 块石 | m3 | 70 | 111 | 7770
| 砂浆 | m3 | 144.5965 | 0 | 0
| 其他材料费 | % | 7770 | 0.5 | 38.85
1.1.3 | 机械使用费 |  |  |  | 60.9119
| 砼搅拌机0.4立方米 | 台时 | 23.488 | 0 | 0
| 胶轮车 | 台时 | 0.81324 | 74.9 | 60.9119
1.2 | 其他直接费 |  | 10220.5499 | 4.8% | 490.5864
1.3 | 现场经费 |  | 10220.5499 | 0% | 0
2 | 间接费 |  | 10711.1363 | 8.5% | 910.4466
3 | 企业利润 |  | 11621.5829 | 7% | 813.5108
4 | 材差 |  |  |  | 3888.9338
| 块石 | m3 | 35.0354 | 111 | 3888.9338
5 | 税金 |  | 16324.0275 | 9% | 1469.1625
6 | 合计 |  |  |  | 17793.19
| 定额扩大 |  | 17793.19 | 3% | 533.7957
| 总计 |  |  |  | 18326.9857
单 价 表
项目 铅丝笼块石护脚
定额编号： | 9012 |  |  | 单位： | 100m3
工作内容：
编号 | 名称及规格 | 单位 | 单价（元） | 数量 | 合价（元）
1 | 直接工程费 |  |  |  | 16411.1427
1.1 | 直接费 |  |  |  | 15659.4873
1.1.1 | 人工费 |  |  |  | 1754.657
| 技工 | 工时 | 8.1 | 0 | 0
| 普工 | 工时 | 5.77 | 304.1 | 1754.657
1.1.2 | 材料费 |  |  |  | 13853.84
| 块石 | m3 | 70 | 103 | 7210
| 铅丝8# | ㎏ | 7.8 | 850 | 6630
| 其他材料费 | % | 13840 | 0.1 | 13.84
1.1.3 | 机械使用费 |  |  |  | 50.9903
| 砼搅拌机0.4立方米 | 台时 | 23.488 | 0 | 0
| 胶轮车 | 台时 | 0.81324 | 62.7 | 50.9903
1.2 | 其他直接费 |  | 15659.4873 | 4.8% | 751.6554
1.3 | 现场经费 |  | 15659.4873 | 0% | 0
2 | 间接费 |  | 16411.1427 | 8.5% | 1394.9471
3 | 企业利润 |  | 17806.0899 | 7% | 1246.4263
4 | 材差 |  |  |  | 3608.6503
| 块石 | m3 | 35.0354 | 103 | 3608.6503
5 | 税金 |  | 22661.1665 | 9% | 2039.505
6 | 合计 |  |  |  | 24700.6714
| 定额扩大 |  | 24700.6714 | 3% | 741.0201
| 总计 |  |  |  | 25441.6916
单 价 表
项目 铅丝笼块石护坡（面石）
定额编号： | 9010 |  |  | 单位： | 100m3
工作内容：
编号 | 名称及规格 | 单位 | 单价（元） | 数量 | 合价（元）
1 | 直接工程费 |  |  |  | 19583.8837
1.1 | 直接费 |  |  |  | 18686.9119
1.1.1 | 人工费 |  |  |  | 3799.485
| 技工 | 工时 | 8.1 | 196.6 | 1592.46
| 普工 | 工时 | 5.77 | 382.5 | 2207.025
1.1.2 | 材料费 |  |  |  | 14823.75
| 块石 | m3 | 70 | 116 | 8120
| 铅丝8# | ㎏ | 7.8 | 850 | 6630
| 其他材料费 | % | 14750 | 0.5 | 73.75
1.1.3 | 机械使用费 |  |  |  | 63.6769
| 砼搅拌机0.4立方米 | 台时 | 23.488 | 0 | 0
| 胶轮车 | 台时 | 0.81324 | 78.3 | 63.6769
1.2 | 其他直接费 |  | 18686.9119 | 4.8% | 896.9718
1.3 | 现场经费 |  | 18686.9119 | 0% | 0
2 | 间接费 |  | 19583.8837 | 8.5% | 1664.6301
3 | 企业利润 |  | 21248.5138 | 7% | 1487.396
4 | 材差 |  |  |  | 4064.111
| 块石 | m3 | 35.0354 | 116 | 4064.111
5 | 税金 |  | 26800.0208 | 9% | 2412.0019
6 | 合计 |  |  |  | 29212.0227
| 定额扩大 |  | 29212.0227 | 3% | 876.3607
| 总计 |  |  |  | 30088.3834
单 价 表
项目 格槟块石护坡（合金结构钢丝）
定额编号： | 补充 |  |  | 单位： | 100m3
工作内容：
编号 | 名称及规格 | 单位 | 单价（元） | 数量 | 合价（元）
1 | 直接工程费 |  |  |  | 35044.4243
1.1 | 直接费 |  |  |  | 33439.3362
1.1.1 | 人工费 |  |  |  | 3989.4592
| 技工 | 工时 | 8.1 | 206.43 | 1672.083
| 普工 | 工时 | 5.77 | 401.625 | 2317.3762
1.1.2 | 材料费 |  |  |  | 29386.2
| 块石 | m3 | 70 | 116 | 8120
| 合金结构钢丝 | m2 | 24 | 880 | 21120
| 其他材料费 | % | 29240 | 0.5 | 146.2
1.1.3 | 机械使用费 |  |  |  | 63.6769
| 砼搅拌机0.4立方米 | 台时 | 23.488 | 0 | 0
| 胶轮车 | 台时 | 0.81324 | 78.3 | 63.6769
1.2 | 其他直接费 |  | 33439.3362 | 4.8% | 1605.0881
1.3 | 现场经费 |  | 33439.3362 | 0% | 0
2 | 间接费 |  | 35044.4243 | 8.5% | 2978.7761
3 | 企业利润 |  | 38023.2004 | 7% | 2661.624
4 | 材差 |  |  |  | 4064.111
| 块石 | m3 | 35.0354 | 116 | 4064.111
5 | 税金 |  | 44748.9354 | 9% | 4027.4042
6 | 合计 |  |  |  | 48776.3396
| 定额扩大 |  | 48776.3396 | 3% | 1463.2902
| 总计 |  |  |  | 50239.6298
单 价 表
项目 格槟块石护坡（低碳镀锌钢丝）
定额编号： | 补充 |  |  | 单位： | 100m3
工作内容：
编号 | 名称及规格 | 单位 | 单价（元） | 数量 | 合价（元）
1 | 直接工程费 |  |  |  | 24571.0057
1.1 | 直接费 |  |  |  | 23445.6162
1.1.1 | 人工费 |  |  |  | 3989.4592
| 技工 | 工时 | 8.1 | 206.43 | 1672.083
| 普工 | 工时 | 5.77 | 401.625 | 2317.3762
1.1.2 | 材料费 |  |  |  | 19392.48
| 块石 | m3 | 70 | 116 | 8120
| 低碳镀锌钢丝 | m2 | 12.7 | 880 | 11176
| 其他材料费 | % | 19296 | 0.5 | 96.48
1.1.3 | 机械使用费 |  |  |  | 63.6769
| 砼搅拌机0.4立方米 | 台时 | 23.488 | 0 | 0
| 胶轮车 | 台时 | 0.81324 | 78.3 | 63.6769
1.2 | 其他直接费 |  | 23445.6162 | 4.8% | 1125.3896
1.3 | 现场经费 |  | 23445.6162 | 0% | 0
2 | 间接费 |  | 24571.0057 | 8.5% | 2088.5355
3 | 企业利润 |  | 26659.5412 | 7% | 1866.1679
4 | 材差 |  |  |  | 4064.111
| 块石 | m3 | 35.0354 | 116 | 4064.111
5 | 税金 |  | 32589.8202 | 9% | 2933.0838
6 | 合计 |  |  |  | 35522.904
| 定额扩大 |  | 35522.904 | 3% | 1065.6871
| 总计 |  |  |  | 36588.5911
单 价 表
项目 格槟块石护坡（重镀高尔凡，5%铝锌合金）
定额编号： | 补充 |  |  | 单位： | 100m3
工作内容：
编号 | 名称及规格 | 单位 | 单价（元） | 数量 | 合价（元）
1 | 直接工程费 |  |  |  | 18447.8064
1.1 | 直接费 |  |  |  | 17602.8687
1.1.1 | 人工费 |  |  |  | 3799.485
| 技工 | 工时 | 8.1 | 196.6 | 1592.46
| 普工 | 工时 | 5.77 | 382.5 | 2207.025
1.1.2 | 材料费 |  |  |  | 13739.7067
| 块石 | m3 | 70 | 116 | 8120
| 重镀高尔凡（5%铝锌合金） | m2 | 5.95 | 933 | 5551.35
| 其他材料费 | % | 13671.35 | 0.5 | 68.3568
1.1.3 | 机械使用费 |  |  |  | 63.6769
| 砼搅拌机0.4立方米 | 台时 | 23.488 | 0 | 0
| 胶轮车 | 台时 | 0.81324 | 78.3 | 63.6769
1.2 | 其他直接费 |  | 17602.8687 | 4.8% | 844.9377
1.3 | 现场经费 |  | 17602.8687 | 0% | 0
2 | 间接费 |  | 18447.8064 | 8.5% | 1568.0635
3 | 企业利润 |  | 20015.8699 | 7% | 1401.1109
4 | 材差 |  |  |  | 18059.111
| 块石 | m3 | 35.0354 | 116 | 4064.111
| 重镀高尔凡（5%铝锌合金） | m2 | 15 | 933 | 13995
5 | 税金 |  | 39476.0918 | 9% | 3552.8483
6 | 合计 |  |  |  | 43028.9401
| 定额扩大 |  | 43028.9401 | 3% | 1290.8682
| 总计 |  |  |  | 44319.8083
单 价 表
项目 格槟块石护脚（低碳镀锌钢丝）
定额编号： | 补充 |  |  | 单位： | 100m3
工作内容：
编号 | 名称及规格 | 单位 | 单价（元） | 数量 | 合价（元）
1 | 直接工程费 |  |  |  | 13664.1513
1.1 | 直接费 |  |  |  | 13038.3123
1.1.1 | 人工费 |  |  |  | 2320.1278
| 技工 | 工时 | 8.1 | 58.98 | 477.738
| 普工 | 工时 | 5.77 | 319.305 | 1842.3899
1.1.2 | 材料费 |  |  |  | 10654.5075
| 块石 | m3 | 70 | 103 | 7210
| 低碳镀锌钢丝 | m2 | 5.95 | 570 | 3391.5
| 其他材料费 | % | 10601.5 | 0.5 | 53.0075
1.1.3 | 机械使用费 |  |  |  | 63.6769
| 砼搅拌机0.4立方米 | 台时 | 23.488 | 0 | 0
| 胶轮车 | 台时 | 0.81324 | 78.3 | 63.6769
1.2 | 其他直接费 |  | 13038.3123 | 4.8% | 625.839
1.3 | 现场经费 |  | 13038.3123 | 0% | 0
2 | 间接费 |  | 13664.1513 | 8.5% | 1161.4529
3 | 企业利润 |  | 14825.6041 | 7% | 1037.7923
4 | 材差 |  |  |  | 12158.6503
| 块石 | m3 | 35.0354 | 103 | 3608.6503
| 低碳镀锌钢丝 | m2 | 15 | 570 | 8550
5 | 税金 |  | 28022.0467 | 9% | 2521.9842
6 | 合计 |  |  |  | 30544.0309
| 定额扩大 |  | 30544.0309 | 3% | 916.3209
| 总计 |  |  |  | 31460.3519
单 价 表
项目 格槟块石护脚（重镀高尔凡，5%铝锌合金）
定额编号： | 补充 |  |  | 单位： | 100m3
工作内容：
编号 | 名称及规格 | 单位 | 单价（元） | 数量 | 合价（元）
1 | 直接工程费 |  |  |  | 13058.2423
1.1 | 直接费 |  |  |  | 12460.1548
1.1.1 | 人工费 |  |  |  | 1754.657
| 技工 | 工时 | 8.1 |  | 0
| 普工 | 工时 | 5.77 | 304.1 | 1754.657
1.1.2 | 材料费 |  |  |  | 10654.5075
| 块石 | m3 | 70 | 103 | 7210
| 重镀高尔凡（5%铝锌合金） | m2 | 5.95 | 570 | 3391.5
| 其他材料费 | % | 10601.5 | 0.5 | 53.0075
1.1.3 | 机械使用费 |  |  |  | 50.9903
| 砼搅拌机0.4立方米 | 台时 | 23.488 | 0 | 0
| 胶轮车 | 台时 | 0.81324 | 62.7 | 50.9903
1.2 | 其他直接费 |  | 12460.1548 | 4.8% | 598.0874
1.3 | 现场经费 |  | 12460.1548 | 0% | 0
2 | 间接费 |  | 13058.2423 | 8.5% | 1109.9506
3 | 企业利润 |  | 14168.1929 | 7% | 991.7735
4 | 材差 |  |  |  | 12158.6503
| 块石 | m3 | 35.0354 | 103 | 3608.6503
| 重镀高尔凡（5%铝锌合金） | m2 | 15 | 570 | 8550
5 | 税金 |  | 27318.6167 | 9% | 2458.6755
6 | 合计 |  |  |  | 29777.2922
| 定额扩大 |  | 29777.2922 | 3% | 893.3188
| 总计 |  |  |  | 30670.6109
单 价 表
项目 格栅块石护脚（石笼专用，BG3030）
定额编号： | 补充 |  |  | 单位： | 100m3
工作内容：
编号 | 名称及规格 | 单位 | 单价（元） | 数量 | 合价（元）
1 | 直接工程费 |  |  |  | 14602.4221
1.1 | 直接费 |  |  |  | 13933.6089
1.1.1 | 人工费 |  |  |  | 1754.657
| 技工 | 工时 | 8.1 | 0 | 0
| 普工 | 工时 | 5.77 | 304.1 | 1754.657
1.1.2 | 材料费 |  |  |  | 12115.275
| 块石 | m3 | 70 | 103 | 7210
| 格栅（石笼专用，BG3030） | m2 | 8.5 | 570 | 4845
| 其他材料费 | % | 12055 | 0.5 | 60.275
1.1.3 | 机械使用费 |  |  |  | 63.6769
| 砼搅拌机0.4立方米 | 台时 | 23.488 | 0 | 0
| 胶轮车 | 台时 | 0.81324 | 78.3 | 63.6769
1.2 | 其他直接费 |  | 13933.6089 | 4.8% | 668.8132
1.3 | 现场经费 |  | 13933.6089 | 0% | 0
2 | 间接费 |  | 14602.4221 | 8.5% | 1241.2059
3 | 企业利润 |  | 15843.628 | 7% | 1109.054
4 | 材差 |  |  |  | 3608.6503
| 块石 | m3 | 35.0354 | 103 | 3608.6503
5 | 税金 |  | 20561.3323 | 9% | 1850.5199
6 | 合计 |  |  |  | 22411.8522
| 定额扩大 |  | 22411.8522 | 3% | 672.3556
| 总计 |  |  |  | 23084.2078
单价计算表
散抛石 工程
定额编号: | 9015 |  |  | 定额单位:100m3
施工方法：
编号 | 名称及规格 | 单位 | 单价 | 数量 | 合价
一. | 直接工程费 |  |  |  | 8933.6274
（一） | 直接费 |  |  |  | 8524.4537
1 | 人工 | 工时 |  |  | 1245.953
| 技工 | 工时 | 8.1 | 4.3 | 34.83
| 普工 | 工时 | 5.77 | 209.9 | 1211.123
2 | 材料 |  |  |  | 7224.42
| 块石 | m3 | 70 | 103 | 7210
| 其他材料费 | % | 7210 | 0.2 | 14.42
3 | 机械 |  |  |  | 54.0807
| 胶轮车 | 台时 | 0.81324 | 66.5 | 54.0807
（二） | 其它直接费 |  | 4.8% | 8524.4537 | 409.1738
（三） | 现场经费 |  | 0% | 8524.4537 | 0
二 | 间接费 |  | 8.5% | 8933.6274 | 759.3583
三 | 企业利润 |  | 7% | 9692.9858 | 678.509
四 | 价差 |  |  |  | 3608.6503
| 块石 |  | 35.0354 | 103 | 3608.6503
五 | 税金 |  | 9% | 13980.1451 | 1258.2131
| 扩大 |  | 3% | 15238.3581 | 457.1507
| 合计 |  |  |  | 15695.5089
单 价 表
项目 人工铺筑碎石垫层(碎石垫层)
定额编号： | 3007 |  |  | 单位： | 100m3
工作内容：
编号 | 名称及规格 | 单位 | 单价（元） | 数量 | 合价（元）
1 | 直接工程费 |  |  |  | 10561.6633
1.1 | 直接费 |  |  |  | 10077.923
1.1.1 | 人工费 |  |  |  | 2866.523
| 技工 | 工时 | 8.1 | 9.9 | 80.19
| 普工 | 工时 | 5.77 | 482.9 | 2786.333
1.1.2 | 材料费 |  |  |  | 7211.4
| 碎石 | m3 | 70 | 102 | 7140
| 砂 | m3 | 70 | 0 | 0
| 其他材料费 | % | 7140 | 1 | 71.4
1.2 | 其他直接费 |  | 10077.923 | 4.8% | 483.7403
1.3 | 现场经费 |  | 10077.923 | 0% | 0
2 | 间接费 |  | 10561.6633 | 8.5% | 897.7414
3 | 企业利润 |  | 11459.4047 | 7% | 802.1583
4 | 材差 |  |  |  | 1088.0309
| 碎石 | m3 | 10.667 | 102 | 1088.0309
| 砂 | m3 | 15.8196 |  | 0
5 | 税金 |  | 13349.594 | 9% | 1201.4635
6 | 合计 |  |  |  | 14551.0574
| 定额扩大 |  | 14551.0574 | 3% | 436.5317
| 总计 |  |  |  | 14987.5891
单 价 表
项目 人工铺筑砂砾石垫层
定额编号： | 3007 |  |  | 单位： | 100m3
工作内容：
编号 | 名称及规格 | 单位 | 单价（元） | 数量 | 合价（元）
1 | 直接工程费 |  |  |  | 8607.9659
1.1 | 直接费 |  |  |  | 8213.708
1.1.1 | 人工费 |  |  |  | 2866.523
| 技工 | 工时 | 8.1 | 9.9 | 80.19
| 普工 | 工时 | 5.77 | 482.9 | 2786.333
1.1.2 | 材料费 |  |  |  | 5347.185
| 砂砾石 | m3 | 51.9043 | 102 | 5294.2425
| 其他材料费 | % | 5294.2425 | 1 | 52.9424
1.2 | 其他直接费 |  | 8213.708 | 4.8% | 394.258
1.3 | 现场经费 |  | 8213.708 | 0% | 0
2 | 间接费 |  | 8607.9659 | 8.5% | 731.6771
3 | 企业利润 |  | 9339.6431 | 7% | 653.775
4 | 材差 |  |  |  | 0
| 砂砾石 | m3 | 0 | 102 | 0
5 | 税金 |  | 9993.4181 | 9% | 899.4076
6 | 合计 |  |  |  | 10892.8257
| 定额扩大 |  | 10892.8257 | 3% | 326.7848
| 总计 |  |  |  | 11219.6105
单 价 表
项目 人工铺筑砂石垫层（反滤层）
定额编号： | 3008 |  |  | 单位： | 100m3
工作内容： | 修坡、压实
编号 | 名称及规格 | 单位 | 单价（元） | 数量 | 合价（元）
1 | 直接工程费 |  |  |  | 10561.6633
1.1 | 直接费 |  |  |  | 10077.923
1.1.1 | 人工费 |  |  |  | 2866.523
| 技工 | 工时 | 8.1 | 9.9 | 80.19
| 普工 | 工时 | 5.77 | 482.9 | 2786.333
1.1.2 | 材料费 |  |  |  | 7211.4
| 碎石 | m3 | 70 | 81.6 | 5712
| 砂 | m3 | 70 | 20.4 | 1428
| 其他材料费 | % | 7140 | 1 | 71.4
1.2 | 其他直接费 |  | 10077.923 | 4.8% | 483.7403
1.3 | 现场经费 |  | 10077.923 | 0% | 0
2 | 间接费 |  | 10561.6633 | 8.5% | 897.7414
3 | 企业利润 |  | 11459.4047 | 7% | 802.1583
4 | 材差 |  |  |  | 1193.1441
| 碎石 | m3 | 10.667 | 81.6 | 870.4248
| 砂 | m3 | 15.8196 | 20.4 | 322.7193
5 | 税金 |  | 13454.7071 | 9% | 1210.9236
6 | 合计 |  |  |  | 14665.6307
| 定额扩大 |  | 14665.6307 | 3% | 439.9689
| 总计 |  |  |  | 15105.5996
单 价 表
项目 砌砖
定额编号： | 3070 |  |  | 单位： | 100m3
工作内容： | 阀井
编号 | 名称及规格 | 单位 | 单价（元） | 数量 | 合价（元）
1 | 直接工程费 |  |  |  | 18288.064
1.1 | 直接费 |  |  |  | 17450.4428
1.1.1 | 人工费 |  |  |  | 8660.604
| 技工 | 工时 | 8.1 | 401.6 | 3252.96
| 普工 | 工时 | 5.77 | 937.2 | 5407.644
1.1.2 | 材料费 |  |  |  | 8573.6416
| 机砖 | 千块 | 100 | 52 | 5200
| 砂浆（M10） | m3 | 135.5465 | 24.7 | 3347.9976
| 其他材料费 | % | 8547.9976 | 0.3 | 25.644
1.1.3 | 机械使用费 |  |  |  | 216.1972
| 砼搅拌机0.4立方米 | 台时 | 23.488 | 4.69 | 110.1585
| 胶轮车 | 台时 | 0.81324 | 130.39 | 106.0387
1.2 | 其他直接费 |  | 17450.4428 | 4.8% | 837.6213
1.3 | 现场经费 |  | 17450.4428 | 0% | 0
2 | 间接费 |  | 18288.064 | 8.5% | 1554.4854
3 | 企业利润 |  | 19842.5495 | 7% | 1388.9785
4 | 材差 |  |  |  | 20556.7193
| 水泥 | t | 137.8809 | 5.5442 | 764.434
| 砂子 | m3 | 15.8196 | 27.417 | 433.7253
| 机砖 | 千块 | 372.28 | 52 | 19358.56
5 | 税金 |  | 41788.2472 | 9% | 3760.9422
6 | 合计 |  |  |  | 45549.1895
| 定额扩大 |  | 45549.1895 | 3% | 1366.4757
| 总计 |  |  |  | 46915.6651
单 价 表
项目 砌体砂浆抹面(M10)
定额编号： | 3062 |  |  | 单位： | 100m2
工作内容： | 厚度2cm
编号 | 名称及规格 | 单位 | 单价（元） | 数量 | 合价（元）
1 | 直接工程费 |  |  |  | 1054.8968
1.1 | 直接费 |  |  |  | 1006.5809
1.1.1 | 人工费 |  |  |  | 633.227
| 技工 | 工时 | 8.1 | 43.2 | 349.92
| 普工 | 工时 | 5.77 | 49.1 | 283.307
1.1.2 | 材料费 |  |  |  | 359.1778
| 砂浆(M10) | m3 | 144.5965 | 2.3 | 332.572
| 其他材料费 | % | 332.572 | 8 | 26.6058
1.1.3 | 机械使用费 |  |  |  | 14.1761
| 砼搅拌机0.4立方米 | 台时 | 23.488 | 0.41 | 9.6301
| 胶轮车 | 台时 | 0.81324 | 5.59 | 4.546
1.2 | 其他直接费 |  | 1006.5809 | 4.8% | 48.3159
1.3 | 现场经费 |  | 1006.5809 | 0% | 0
2 | 间接费 |  | 1054.8968 | 8.5% | 89.6662
3 | 企业利润 |  | 1144.563 | 7% | 80.1194
4 | 材差 |  |  |  | 123.2057
| 水泥 | t | 137.8809 | 0.60329 | 83.1822
| 砂子 | m3 | 15.8196 | 2.53 | 40.0235
5 | 税金 |  | 1347.8881 | 9% | 121.3099
6 | 合计 |  |  |  | 1469.198
| 定额扩大 |  | 1469.198 | 3% | 44.0759
| 总计 |  |  |  | 1513.274
单 价 表
项目 砌体砂浆抹面(M10)
定额编号： | 3065 |  |  | 单位： | 100m2
工作内容： | 厚度2cm(每增厚1cm)
编号 | 名称及规格 | 单位 | 单价（元） | 数量 | 合价（元）
1 | 直接工程费 |  |  |  | 1110.8159
1.1 | 直接费 |  |  |  | 1059.9389
1.1.1 | 人工费 |  |  |  | 0
| 技工 | 工时 | 0 | 56.6 | 0
| 普工 | 工时 | 0 | 65.1 | 0
1.1.2 | 材料费 |  |  |  | 1038.2126
| 砂浆 | m3 | 278.64 | 3.45 | 961.308
| 其他材料费 | % | 961.308 | 8 | 76.9046
1.1.3 | 机械使用费 |  |  |  | 21.7262
| 砼搅拌机0.4立方米 | 台时 | 23.488 | 0.63 | 14.7974
| 胶轮车 | 台时 | 0.81324 | 8.52 | 6.9288
1.2 | 其他直接费 |  | 1059.9389 | 4.8% | 50.8771
1.3 | 现场经费 |  | 1059.9389 | 0% | 0
2 | 间接费 |  | 1110.8159 | 8.5% | 94.4194
3 | 企业利润 |  | 1205.2353 | 7% | 84.3665
4 | 材差 |  |  |  | 184.8085
| 水泥 | t | 137.8809 | 0.90494 | 124.7732
| 砂子 | m3 | 15.8196 | 3.795 | 60.0353
5 | 税金 |  | 1474.4103 | 9% | 132.6969
6 | 合计 |  |  |  | 1607.1072
| 定额扩大 |  | 1607.1072 | 3% | 48.2132
| 总计 |  |  |  | 1655.3204
单 价 表
项目 锯槽垂直铺塑料薄膜
定额编号： | 10212 |  |  | 单位： | 100m2
工作内容：
编号 | 名称及规格 | 单位 | 单价（元） | 数量 | 合价（元）
1 | 直接工程费 |  |  |  | 5372.8764
1.1 | 直接费 |  |  |  | 5126.7905
1.1.1 | 人工费 |  |  |  | 2439.528
| 技工 | 工时 | 8.1 | 145.6 | 1179.36
| 普工 | 工时 | 5.77 | 218.4 | 1260.168
1.1.2 | 材料费 |  |  |  | 2015.1911
| 枕木 | m3 | 2227.3631 | 0.1 | 222.7363
| 钢材 | kg | 2.56 | 25 | 64
| 电焊条 | kg | 6 | 1.2 | 7.2
| 水 | m3 | 3.88 | 60 | 232.8
| 胶管 | m | 8 | 2 | 16
| 黄土 | m3 | 9.4 | 1 | 9.4
| 塑料薄膜 | m2 | 12.8205 | 113 | 1448.7179
| 其他材料费 | % | 286.7363 | 5 | 14.3368
1.1.3 | 机械使用费 |  |  |  | 672.0714
| 水泵17kw | 台时 | 20.3642 | 1.64 | 33.3974
| 电焊机20~25kv | 台时 | 11.1379 | 0.21 | 2.3389
| 灰渣泵115kw | 台时 | 87.148 | 0.21 | 18.3011
| 锯槽铺塑机yk-09型 | 台时 | 712.8645 | 0.82 | 584.5489
| 载重汽车5t | 台时 | 49.3898 | 0.03 | 1.4817
| 其他机械费 | % | 640.068 | 5 | 32.0034
1.2 | 其他直接费 |  | 5126.7905 | 4.8% | 246.0859
1.3 | 现场经费 |  | 5126.7905 | 0% | 0
2 | 间接费 |  | 5372.8764 | 7.25% | 389.5335
3 | 企业利润 |  | 5762.4099 | 7% | 403.3687
4 | 材差 |  |  |  | 271.4823
| 木材 | m3 | 0 | 0.1 | 0
| 钢材 | kg | 1.5596 | 25 | 38.9905
| 汽油 | kg | 6.585 | 0.216 | 1.4224
| 柴油 | kg | 5.18 | 44.608 | 231.0694
5 | 税金 |  | 6437.2609 | 9% | 579.3535
6 | 合计 |  |  |  | 7016.6144
| 定额扩大 |  | 7016.6144 | 3% | 210.4984
| 总计 |  |  |  | 7227.1128
单 价 表
项目 复合土工膜铺设（两布一膜）
定额编号： | 10206 |  |  | 单位： | 100m2
工作内容： | 斜坡坡比1:2.5
编号 | 名称及规格 | 单位 | 单价（元） | 数量 | 合价（元）
1 | 直接工程费 |  |  |  | 230.015
1.1 | 直接费 |  |  |  | 219.48
1.1.1 | 人工费 |  |  |  | 219.48
| 技工 | 工时 | 8.1 | 10 | 81
| 普工 | 工时 | 5.77 | 24 | 138.48
1.1.2 | 材料费 |  |  |  | 0
| 聚乙烯复合土工膜 | m2 |  | 106 | 0
| 工程胶 | kg | 25 |  | 0
| 其他材料费 | % | 0 | 4 | 0
1.2 | 其他直接费 |  | 219.48 | 4.8% | 10.535
1.3 | 现场经费 |  | 219.48 | 0% | 0
2 | 间接费 |  | 230.015 | 7.25% | 16.6761
3 | 企业利润 |  | 246.6911 | 7% | 17.2684
4 | 材差 |  |  |  | 1190.38
| 聚乙烯复合土工膜 | m2 | 11.23 | 106 | 1190.38
5 | 税金 |  | 1454.3395 | 9% | 130.8906
6 | 合计 |  |  |  | 1585.2301
| 定额扩大 |  | 1585.2301 | 3% | 47.5569
| 总计 |  |  |  | 1632.787
单 价 表
项目 土工布铺设（斜坡坡比1:1.5）
定额编号： | 10200 |  |  | 单位： | 100m2
工作内容：
编号 | 名称及规格 | 单位 | 单价（元） | 数量 | 合价（元）
1 | 直接工程费 |  |  |  | 479.2923
1.1 | 直接费 |  |  |  | 457.34
1.1.1 | 人工费 |  |  |  | 93.54
| 技工 | 工时 | 8.1 | 3 | 24.3
| 普工 | 工时 | 5.77 | 12 | 69.24
1.1.2 | 材料费 |  |  |  | 363.8
| 土工布 | m2 | 3.3333 | 107 | 356.6667
| 工程胶 | kg | 25 | 0 | 0
| 其他材料费 | % | 356.6667 | 2 | 7.1333
1.2 | 其他直接费 |  | 457.34 | 4.8% | 21.9523
1.3 | 现场经费 |  | 457.34 | 0% | 0
2 | 间接费 |  | 479.2923 | 7.25% | 34.7487
3 | 企业利润 |  | 514.041 | 7% | 35.9829
4 | 税金 |  | 550.0239 | 9% | 49.5021
5 | 合计 |  |  |  | 599.526
| 定额扩大 |  | 599.526 | 3% | 17.9858
| 总计 |  |  |  | 617.5118
单 价 表
项目 土工布铺设（斜坡坡比1:2.0）
定额编号： | 10201 |  |  | 单位： | 100m2
工作内容：
编号 | 名称及规格 | 单位 | 单价（元） | 数量 | 合价（元）
1 | 直接工程费 |  |  |  | 487.7811
1.1 | 直接费 |  |  |  | 465.44
1.1.1 | 人工费 |  |  |  | 101.64
| 技工 | 工时 | 8.1 | 4 | 32.4
| 普工 | 工时 | 5.77 | 12 | 69.24
1.1.2 | 材料费 |  |  |  | 363.8
| 土工布 | m2 | 3.3333 | 107 | 356.6667
| 工程胶 | kg | 25 | 0 | 0
| 其他材料费 | % | 356.6667 | 2 | 7.1333
1.2 | 其他直接费 |  | 465.44 | 4.8% | 22.3411
1.3 | 现场经费 |  | 465.44 | 0% | 0
2 | 间接费 |  | 487.7811 | 7.25% | 35.3641
3 | 企业利润 |  | 523.1453 | 7% | 36.6202
4 | 税金 |  | 559.7654 | 9% | 50.3789
5 | 合计 |  |  |  | 610.1443
| 定额扩大 |  | 610.1443 | 3% | 18.3043
| 总计 |  |  |  | 628.4486
单 价 表
项目 土工布铺设（斜坡坡比1:2.5）
定额编号： | 10202 |  |  | 单位： | 100m2
工作内容：
编号 | 名称及规格 | 单位 | 单价（元） | 数量 | 合价（元）
1 | 直接工程费 |  |  |  | 499.875
1.1 | 直接费 |  |  |  | 476.98
1.1.1 | 人工费 |  |  |  | 113.18
| 技工 | 工时 | 8.1 | 4 | 32.4
| 普工 | 工时 | 5.77 | 14 | 80.78
1.1.2 | 材料费 |  |  |  | 363.8
| 土工布 | m2 | 3.3333 | 107 | 356.6667
| 工程胶 | kg | 25 | 0 | 0
| 其他材料费 | % | 356.6667 | 2 | 7.1333
1.2 | 其他直接费 |  | 476.98 | 4.8% | 22.895
1.3 | 现场经费 |  | 476.98 | 0% | 0
2 | 间接费 |  | 499.875 | 7.25% | 36.2409
3 | 企业利润 |  | 536.116 | 7% | 37.5281
4 | 税金 |  | 573.6441 | 9% | 51.628
5 | 合计 |  |  |  | 625.2721
| 定额扩大 |  | 625.2721 | 3% | 18.7582
| 总计 |  |  |  | 644.0302
单 价 表
项目 挖掘机拆除砌体
定额编号： | 10186 |  |  | 单位： | 100m3
工作内容：
编号 | 名称及规格 | 单位 | 单价（元） | 数量 | 合价（元）
1 | 直接工程费 |  |  |  | 1070.7874
1.1 | 直接费 |  |  |  | 1021.7437
1.1.1 | 人工费 |  |  |  | 623.16
| 技工 | 工时 | 8.1 |  | 0
| 普工 | 工时 | 5.77 | 108 | 623.16
1.1.2 | 零星材料费 | % | 991.9842 | 3 | 29.7595
1.1.3 | 机械费 |  |  |  | 368.8242
| 液压挖掘机1m³ | 台时 | 122.9414 | 3 | 368.8242
1.2 | 其他直接费 |  | 1021.7437 | 4.8% | 49.0437
2 | 间接费 |  | 1070.7874 | 7.25% | 77.6321
3 | 企业利润 |  | 1148.4195 | 7% | 80.3894
4 | 材差 |  |  |  | 0
5 | 税金 |  | 1228.8089 | 9% | 110.5928
6 | 合计 |  |  |  | 1339.4017
| 定额扩大 |  | 1339.4017 | 3% | 40.1821
| 总计 |  |  |  | 1379.5838

## 钢筋 (hidden)
| 钢筋 | 木材 |  | 汽油 | 柴油 | 普工 | 技工
| 1559.62 | 0 |  | 6.585 | 5.18 | 5.77 | 8.1
单 价 表
项目 钢筋制作安装
定额编号： | 40123 |  |  | 单位： | 1t
工作内容：
编号 | 名称及规格 | 单位 | 单价（元） | 数量 | 合价（元）
1 | 直接工程费 |  |  |  | 3955.1472
1.1 | 直接费 |  |  |  | 3773.9955
1.1.1 | 人工费 |  |  |  | 814.076
| 技工 | 工时 | 8.1 | 80.7 | 653.67
| 普工 | 工时 | 5.77 | 27.8 | 160.406
1.1.2 | 材料费 |  |  |  | 2713.3852
| 钢筋 | t | 2560 | 1.02 | 2611.2
| 铁丝 | kg | 8 | 4 | 32
| 电焊条 | kg | 6 | 7.22 | 43.32
| 其他材料费 | % | 2686.52 | 1 | 26.8652
1.1.3 | 机械费 |  |  |  | 246.5343
| 钢筋调直机 14KW | 台时 | 18.2852 | 0.6 | 10.9711
| 风砂枪 | 台时 | 47.5042 | 1.5 | 71.2563
| 钢筋切断机 20KW | 台时 | 21.6609 | 0.4 | 8.6644
| 钢筋弯曲机φ6~40 | 台时 | 15.4411 | 1.05 | 16.2132
| 电焊机 25KVA | 台时 | 7.6122 | 10 | 76.1219
| 对焊机 电弧150型 | 台时 | 67.1062 | 0.4 | 26.8425
| 载重汽车 5吨 | 台时 | 49.3898 | 0.45 | 22.2254
| 塔式起重机 10吨 | 台时 | 94.0553 | 0.1 | 9.4055
| 其他机械费 | % | 241.7003 | 2 | 4.834
1.2 | 其他直接费 |  | 3773.9955 | 4.8% | 181.1518
1.3 | 现场经费 |  | 3773.9955 | 0% | 0
2 | 间接费 |  | 3955.1472 | 5% | 197.7574
3 | 企业利润 |  | 4152.9046 | 7% | 290.7033
4 | 材差 |  |  |  | 1612.1478
| 钢筋 | t | 1559.62 | 1.02 | 1590.8124
| 汽油 | kg | 6.585 | 3.24 | 21.3354
5 | 税金 |  | 6055.7557 | 9% | 545.018
6 | 合计 |  |  |  | 6600.7737
| 定额扩大 |  | 6600.7737 | 3% | 198.0232
| 总计 |  |  |  | 6798.7969
单 价 表
项目 井柱钢筋制作安装
定额编号： | 6096 |  |  | 单位： | 1t
工作内容：
编号 | 名称及规格 | 单位 | 单价（元） | 数量 | 合价（元）
1 | 直接工程费 |  |  |  | 4457.4776
1.1 | 直接费 |  |  |  | 4253.3184
1.1.1 | 人工费 |  |  |  | 1090.34
| 技工 | 工时 | 8.1 | 64.8 | 524.88
| 普工 | 工时 | 5.77 | 98 | 565.46
1.1.2 | 材料费 |  |  |  | 2713.3852
| 钢筋 | t | 2560 | 1.02 | 2611.2
| 铁丝 | kg | 8 | 4 | 32
| 电焊条 | kg | 6 | 7.22 | 43.32
| 其他材料费 | % | 2686.52 | 1 | 26.8652
1.1.3 | 机械费 |  |  |  | 449.5932
| 钢筋调直机 14KW | 台时 | 18.2852 | 0.7 | 12.7996
| 风砂枪 | 台时 | 47.5042 | 0 | 0
| 钢筋切断机 20KW | 台时 | 21.6609 | 0.5 | 10.8304
| 钢筋弯曲机φ6~40 | 台时 | 15.4411 | 1.2 | 18.5294
| 电焊机 25KVA | 台时 | 7.6122 | 9 | 68.5097
| 对焊机 电弧150型 | 台时 | 67.1062 | 0 | 0
| 载重汽车 5吨 | 台时 | 49.3898 | 0.2 | 9.878
| 汽车式起重机 20吨 | 台时 | 123.2262 | 2.4 | 295.7429
| 其他机械费 | % | 416.29 | 8 | 33.3032
1.2 | 其他直接费 |  | 4253.3184 | 4.8% | 204.1593
1.3 | 现场经费 |  | 4253.3184 | 0% | 0
2 | 间接费 |  | 4457.4776 | 5% | 222.8739
3 | 企业利润 |  | 4680.3515 | 7% | 327.6246
4 | 材差 |  |  |  | 1744.506
| 钢筋 | t | 1559.62 | 1.02 | 1590.8124
| 汽油 | kg | 6.585 | 1.44 | 9.4824
| 柴油 | kg | 5.18 | 27.84 | 144.2112
5 | 税金 |  | 6752.4821 | 9% | 607.7234
6 | 小计 |  |  |  | 7360.2055
| 定额扩大 |  | 7360.2055 | 3% | 220.8062
| 合计 |  |  |  | 7581.0117
单 价 表
项目 小型金属结构制作安装
定额编号： | 8098 |  |  | 单位： | 1吨
工作内容：
编号 | 名称及规格 | 单位 | 单价（元） | 数量 | 合价（元）
1 | 直接工程费 |  |  |  | 9337.7772
1.1 | 直接费 |  |  |  | 8910.0927
1.1.1 | 人工费 |  |  |  | 2310.626
| 技工 | 工时 | 8.1 | 250.5 | 2029.05
| 普工 | 工时 | 5.77 | 48.8 | 281.576
1.1.2 | 材料费 |  |  |  | 6366.8604
| 氧气 | 立方米 | 500 | 10 | 5000
| 乙炔气 | 立方米 | 150 | 4.3 | 645
| 电焊条 | 千克 | 6 | 20 | 120
| 汽油 | 千克 | 3.075 | 4 | 12.3
| 钢筋 | 千克 | 2.56 | 37 | 94.72
| 油漆 | 千克 | 10 | 37 | 370
| 其他材料费 | % | 6242.02 | 2 | 124.8404
1.1.3 | 机械费 |  |  |  | 232.6063
| 电焊机 25KVA | 台时 | 7.6122 | 16 | 121.795
| 汽车式起重机 5吨 | 台时 | 62.3343 | 1.6 | 99.7348
| 其他机械费 | % | 221.5298 | 5 | 11.0765
1.2 | 其他直接费 |  | 8910.0927 | 4.8% | 427.6845
1.3 | 现场经费 |  | 8910.0927 | 0% | 0
2 | 间接费 |  | 9337.7772 | 5% | 466.8889
3 | 企业利润 |  | 9804.666 | 7% | 686.3266
4 | 材差 |  |  |  | 145.1547
| 钢筋 | 千克 | 1.5596 | 37 | 57.7059
| 汽油 | 千克 | 6.585 | 13.28 | 87.4488
5 | 税金 |  | 10636.1474 | 9% | 957.2533
6 | 小计 |  |  |  | 11593.4006
| 定额扩大 |  | 11593.4006 | 3% | 347.802
| 合计 |  |  |  | 11941.2027
单 价 表
项目 钢管安装
定额编号： | 8007 |  |  | 单位： | 10m
工作内容：
编号 | 名称及规格 | 单位 | 单价（元） | 数量 | 合价（元）
1 | 直接工程费 |  |  |  | 3030.6926
1.1 | 直接费 |  |  |  | 2891.8822
1.1.1 | 人工费 |  |  |  | 485.1648
| 技工 | 工时 | 8.1 | 40.92 | 331.452
| 普工 | 工时 | 5.77 | 26.64 | 153.7128
1.1.2 | 材料费 |  |  |  | 2281.33
| 氧气 | 立方米 | 500 | 3.3 | 1650
| 乙炔气 | 立方米 | 150 | 1.9 | 285
| 电焊条 | 千克 | 6 | 7.47 | 44.82
| 汽油 | 千克 | 3.075 | 4 | 12.3
| 钢管 | 米 |  | 10.2
| 管件 | 千克 | 8 | 6.36 | 50.88
| 油漆 | 千克 | 10 | 14 | 140
| 其他材料费 | % | 9833 | 1 | 98.33
1.1.3 | 机械费 |  |  |  | 125.3874
| 电焊机 25KVA | 台时 | 7.6122 | 5.4 | 41.1058
| 履带起重机 15吨 | 台时 | 109.8197 | 1.3 | 142.7656
| 载重汽车 5吨 | 台时 | 49.3898 | 1.6 | 79.0237
| 其他机械费 | % | 262.8951 | 2 | 5.2579
1.2 | 其他直接费 | % | 2891.8822 | 4.8% | 138.8103
1.3 | 现场经费 | % | 2891.8822 | 0% | 0
2 | 间接费 | % | 3030.6926 | 5% | 151.5346
3 | 企业利润 | % | 3182.2272 | 7% | 222.7559
4 | 材差 |  |  |  | 182.3338
| 柴油 | 千克 | 5.18 | 15.47 | 80.1346
| 汽油 | 千克 | 6.585 | 15.52 | 102.1992
5 | 税金 | % | 3587.3169 | 9% | 322.8585
6 | 合计 |  |  |  | 3910.1754
| 定额扩大 |  | 3910.1754 | 3% | 117.3053
| 合计 |  |  |  | 4027.4807
项目 钢管脚手架
定额编号： | 10082 |  |  | 单位： | 100m2
工作内容：
编号 | 名称及规格 | 单位 | 单价（元） | 数量 | 合价（元）
1 | 直接工程费 |  |  |  | 10185.053
1.1 | 直接费 |  |  |  | 9718.562
1.1.1 | 人工费 |  |  |  | 261.632
| 技工 | 工时 | 8.1 | 21.9 | 177.39
| 普工 | 工时 | 5.77 | 14.6 | 84.242
1.1.2 | 材料费 |  |  |  | 9456.93
| 钢管 | 吨 | 4300 | 1.532 | 6587.6
| 卡扣件 | 千克 | 6.5 | 356 | 2314
| 底座 | 个 | 10 | 10.5 | 105
| 其他材料费 | % | 9006.6 | 5 | 450.33
1.2 | 其他直接费 | % | 9718.562 | 4.8% | 466.491
1.3 | 现场经费 | % | 9718.562 | 0% | 0
2 | 间接费 | % | 10185.053 | 5% | 509.2526
3 | 企业利润 | % | 10694.3056 | 7% | 748.6014
4 | 税金 | % | 11442.907 | 9% | 1029.8616
5 | 合计 |  |  |  | 12472.7687
| 定额扩大 |  | 12472.7687 | 3% | 374.1831
| 合计 |  |  |  | 12846.9517

## 材料预算价格表
材料预算价格计算表
材料名称 | 产地或提 货地点 | 计量单位 | 产地或出 库价(元) | 运输工具 | 运 距 (公里) | 运输单价 (元/公里) | 运 费 （元） | 装卸费 （元） | 采管费 （元） | 预算价格（元） | 进单价材价（元） | 材差
1 | 2 | 3 | 4 | 5 | 6 | 7 | 8 | 9 | 10 | 11 | 12
高抗水泥（高抗） | 银川市 | 吨 | 487.1795 | 汽车 | 50 | 0.52 | 26 | 5.5 | 17.1164 | 535.7959 | 255 | 280.7959
水泥（42.5） | 赛马 | 吨 | 362.83 | 汽车 | 20 | 0.6 | 12 | 5.5 | 12.5509 | 392.8809 | 255 | 137.8809
钢筋 | 西夏区 | 吨 | 4119.62 | 汽车 | [5 empty] | 4119.62 | 2560 | 1559.62
木材 | 西夏区 | 立方米 | 2150.25 | 汽车 | 20 | 0.6 | 12 | 5.5 | 59.6131 | 2227.3631 | 2227.3631 | 0
砂子 | 西夏区 | 立方米 | 63.11 | 汽车 | 20 | 0.8424 | 16.848 | 3.12 | 2.7416 | 85.8196 | 70 | 15.8196
碎石 | 西夏区 | 立方米 | 58.25 | 汽车 | 20 | 0.837 | 16.74 | 3.1 | 2.577 | 80.667 | 70 | 10.667
块石 | 西夏区 | 立方米 | 78.64 | 汽车 | 20 | 0.972 | 19.44 | 3.6 | 3.3554 | 105.0354 | 70 | 35.0354
砂砾石 | 当地 | 立方米 | 29.1262 | 汽车 | 20 | 0.891 | 17.82 | 3.3 | 1.6581 | 51.9043 | 70 | 0 | 78.5757
汽油 | 当地 | 吨 | [7 empty] | 9660 | 3075 | 6585 |  | 7.69 | 10.6069
柴油 | 当地 | 吨 | [7 empty] | 8170 | 2990 | 5180 |  | 7.34 | 8.7381
施工用水 |  | 吨 | 3.88 | [6 empty] | 3.88
施工用电 |  | 千瓦时 | 0.48 | [6 empty] | 0.48
材料名称 | 产地或提 货地点 | 计量单位 | 产地或出 库价(元) | 运输工具 | 运 距 (公里) | 运输单价 (元/公里) | 运 费 （元） | 装卸费 （元） | 采管费 （元） | 预算价格（元） | 进单价材价（元） | 材差
1 | 2 | 3 | 4 | 5 | 6 | 7 | 8 | 9 | 10 | 11 | 12
高抗水泥（高抗） | 青铜峡 | 吨 | 570 | 汽车 | 50 | 0.52 | 26 | 5.5 | 19.8495 | 621.3495 | 255 | 366.3495
水泥（42.5） | 青铜峡 | 吨 | 281.5534 | 汽车 | 50 | 0.52 | 26 | 5.5 | 10.3308 | 323.3842 | 255 | 68.3842
钢筋 | 青铜峡 | 吨 | 3552.5641 | 汽车 | 45 | 0.52 | 23.4 | 5.5 | 78.7922 | 3660.2563 | 2560 | 1100.2563
木材 | 青铜峡 | 立方米 | 1353.9823 | 汽车 | 45 | 0.52 | 23.4 | 5.5 | 38.0293 | 1420.9116 | 1900 | 0
砂子 | 卡子庙 | 立方米 | 24.2718 | 汽车 | 45 | 0.75 | 33.75 | 3.12 | 2.0177 | 63.1595 | 70 | 0
碎石 | 卡子庙 | 立方米 | 43.6893 | 汽车 | 45 | 0.79 | 35.55 | 3.3 | 2.7238 | 85.2631 | 70 | 15.2631
块石 | 卡子庙 | 立方米 | 43.6893 | 汽车 | 45 | 0.86 | 38.7 | 3.6 | 2.8376 | 88.827 | 70 | 18.827
砂砾石 | 卡子庙 | 立方米 | 14.5631 | 汽车 | 45 | 0.86 | 38.7 | 3.6 | 1.8765 | 58.7396 | 70 | 0
汽油 | 青铜峡 | 吨 | [7 empty] | 8758 | 3075 | 5683
柴油 | 青铜峡 | 吨 | [7 empty] | 7056 | 2990 | 4066
施工用水 |  | 吨 | 2.72 | [6 empty] | 2.8
施工用电 |  | 千瓦时 | 0.63 | [6 empty] | 0.74
其他
材料名称 | 产地或提 货地点 | 计量单位 | 产地或出 库价(元) | 运输工具 | 运 距 (公里) | 运输单价 (元/公里) | 运 费 （元） | 装卸费 （元） | 采管费 （元） | 预算价格（元） | 进单价材价（元） | 材差
1 | 2 | 3 | 4 | 5 | 6 | 7 | 8 | 9 | 10 | 11 | 12
生石灰 | 青铜峡 | 吨 | 320 | 汽车 | 35 | 0.52 | 18.2 | 5.5 | 11.3421 | 355.0421 | 360 | 0

## 施工机械台时汇总 (hidden)
施工机械台时费汇总表
台时：元/台时
编号 | 名称及规格 | 台时费 | 其 中
|  |  | 一类费用 | 二类费用
1004 | 挖掘机液压 1.0m3 | 122.9414 | 56.5204 | 66.421
1008 | 装载机 1.5m3 | 64.4677 | 24.6357 | 39.832
1015 | 推土机 59kw | 66.3823 | 21.8263 | 44.556
1016 | 推土机 74kw | 89.4423 | 38.3083 | 51.134
1017 | 推土机 88kw | 108.0785 | 50.9645 | 57.114
1010 | 拖拉机 59kw | 54.6628 | 11.6018 | 43.061
1011 | 拖拉机 74kw | 68.4127 | 19.3717 | 49.041
1021 | 手扶式拖拉机 11kw | 15.9123 | 2.7293 | 13.183
1030 | 羊脚碾 5～7t | 2.0768 | 2.0768
1034 | 蛙式打夯机 2.8kw | 18.4744 | 1.0744 | 17.4
1094 | 刨毛机（部颁） | 58.495 | 19.62 | 38.875
1133 | 缺口耙 | 2.29 | 2.29
1135 | 三铧犂 | 1.87 | 1.87
3031 | 胶轮架子车 | 0.81324 | 0.81324
3038 | 斗车 | 0.75644 | 0.75644
2002 | 混凝土搅拌机 0.4m3 | 23.488 | 8.83 | 14.658
2003 | 混凝土搅拌机 0.8m3 | 30.1172 | 10.9472 | 19.17
2010 | 振捣器 插入式1.5kw | 2.6229 | 2.0949 | 0.528
2009 | 振捣器 插入式1.1kw | 1.7815 | 1.3975 | 0.384
2012 | 振动器 平板式2.2kw | 2.3275 | 1.5115 | 0.816
2013 | 振动器 变频式4.5kw | 7.5583 | 5.5423 | 2.016
2021 | 混凝土吊罐 3m3 | 2.2919 | 2.2919
2032 | 混凝土输送泵 30m3/h | 85.466 | 53.21 | 32.256
1042 | 吊斗 0.6m3 | 1.0996 | 1.0996
1043 | 水枪 20型 | 10.0423 | 1.9423 | 8.1
2022 | 风水枪 | 47.5042 | 3.2462 | 44.258
8005 | 离心水泵 单级单吸11~17kw | 20.3642 | 2.3942 | 17.97
8010 | 离心水泵 单级双吸20~55kw | 25.9636 | 6.1696 | 19.794
9032 | 离心水泵 多级14kw | 20.22 | 2.97 | 17.25
8016 | 污水泵 4kw | 15.1049 | 2.7029 | 12.402
5013 | 灰浆泵 40kw | 20.6952 | 8.2452 | 12.45
9048 | 灰渣泵115kw | 87.148 | 23.29 | 63.858
8035 | 电焊机 直流20KVA | 11.1379 | 1.5379 | 9.6
8036 | 电焊机 直流30KVA | 16.1095 | 1.7095 | 14.4
8033 | 电焊机 交流25KVA | 7.6122 | 0.65219 | 6.96
2013 | 变频机组 8.5KVA | 7.5583 | 5.5423 | 2.016
3002 | 载重汽车 5t | 49.3898 | 16.7198 | 32.67
3003 | 载重汽车 10t | 74.4593 | 37.3183 | 37.141
3004 | 自卸汽车 3.5t | 44.9526 | 10.5021 | 34.4505
3005 | 自卸汽车 5t | 51.996 | 14.257 | 37.739
3006 | 自卸汽车 8t | 73.1027 | 32.0747 | 41.028
3007 | 自卸汽车 10t | 86.124 | 43.302 | 42.822
2099 | 油压滑升设备 | 173.99 | 144.62 | 29.37
4111 | 叉式起重机（2t） | 32.6724 | 11.9764 | 20.696
4151 | 卷扬机双筒慢速 5t | 23.658 | 8.28 | 15.378
4069 | 卷扬机 3t | 12.8676 | 2.1756 | 10.692
4070 | 卷扬机 5t | 18.0188 | 3.6968 | 14.322
4066 | 电动葫芦 3t | 3.6955 | 1.7755 | 1.92
4007 | 门座式起重机 10／30t | 195.5257 | 120.3517 | 75.174
4002 | 塔式起重机 6t | 61.9578 | 32.3898 | 29.568
4004 | 塔式起重机 10t | 94.0553 | 54.5693 | 39.486
4006 | 塔式起重机 25t | 145.2352 | 85.5892 | 59.646
4027 | 汽车起重机 5t.. | 62.3343 | 22.6293 | 39.705
4031 | 汽车起重机 16t | 111.7812 | 56.7222 | 55.059
4032 | 汽车起重机 20t | 123.2262 | 66.6722 | 56.554
4033 | 汽车起重机 25t | 160.832 | 101.886 | 58.946
4018 | 履带起重机 10t | 90.2273 | 45.9703 | 44.257
4019 | 履带起重机 15t | 109.8197 | 54.7987 | 55.021
4048 | 叉式起重机
4054 | 链式起重机 5t | 0.28209 | 0.28209
4011 | 简易龙门式起重机 50t | 48.474 | 21.594 | 26.88
4059 | 桅杆式起重机 40t | 82.122 | 30.666 | 51.456
4082 | 简易缆索式起重机 40t | 281.6707 | 196.4527 | 85.218
4015 | 桥式起重机 20/5t | 49.7898 | 31.0998 | 18.69
8044 | 钢筋弯曲机 φ6~40 | 15.4411 | 2.0311 | 13.41
8042 | 对焊机 电弧150型 | 67.1062 | 4.5782 | 62.528
8048 | 钢筋调直机 14kw | 18.2852 | 4.2992 | 13.986
8047 | 钢筋切断机 20kw | 21.6609 | 2.8749 | 18.786
9148 | 型钢剪断机 13kw | 30.248 | 14.87 | 15.378
9150 | 型材弯曲机 | 18.864 | 4.59 | 14.274
7002 | 空压机 | 22.4013 | 4.6233 | 17.778
9202 | 圆盘踞 | 24.468 | 1.62 | 22.848
9204 | 双面刨床 | 17.11 | 2.26 | 14.85
8060 | 探伤机 | 16.6006 | 7.6846 | 8.916
8054 | 车床 | 21.2748 | 8.8248 | 12.45
8056 | 摇臂钻床 | 16.3982 | 4.4762 | 11.922
8059 | 刨床 | 16.0166 | 4.3826 | 11.634
1035 | 风钻手持式 | 28.5815 | 2.2035 | 26.378
1036 | 风钻气腿式 | 39.2979 | 2.9699 | 36.328
5002 | 地质钻机 150型 | 42.1536 | 13.5276 | 28.626
5010 | 灌浆泵中压泥浆 | 34.7917 | 9.0157 | 25.776
5011 | 灌浆泵中压砂浆 | 34.4473 | 10.1593 | 24.288
5008 | 泥浆搅拌机 | 26.0658 | 9.3438 | 16.722
5009 | 砂浆搅拌机 | 16.5675 | 3.0135 | 13.554
8025 | 轴流通风机 14kw | 14.5752 | 6.1692 | 8.406
8027 | 轴流通风机 37kw | 30.2309 | 11.1209 | 19.11
1121 | 风动装岩机 | 114.444 | 9.3 | 105.144
3033 | 电瓶机车 | 21.3622 | 8.2402 | 13.122
1017 | 锯槽铺塑机 yk-09型 | 712.8645 | 50.9645 | 661.9
5005 | 冲击钻机 CZ-22 | 74.9221 | 42.0241 | 32.898
5015 | 振冲器 ZCQ-30 | 39.1915 | 18.2455 | 20.946
1028 | 振动碾 13～14t | 49.9014 | 21.4964 | 28.405
1033 | 内燃压路机 12-15t | 63.5282 | 24.6532 | 38.875
1045 | 强夯机 200tm | 258.2968 | 197.8288 | 60.468
6040 | 挖泥船 80m³ | 215.2164 | 73.2634 | 141.953
6062 | 锚艇88kw | 132.1814 | 48.8644 | 83.317
6070 | 机艇88kw | 120.3158 | 31.9758 | 88.34

## 取费
附表： 工程取费表
按照《宁夏水利工程设计概估算编制规定（试行）》编制估算，取费分中型及小型取费两档标准，本次工程取费执行小型工程取费标准。具体取费标准如下表：
小 型 取 费 表（低值）
序号 | 名 称 | 其他直接费 | 现场经费 | 间接费 | 利润 | 税 金 | 备注
1 | 土方工程 | 4.8% |  | 4% | 7% | 9% | 3%
2 | 石方工程 | 4.8% |  | 8.5% | 7% | 9%
3 | 砌石工程 | 4.8% |  | 8.5% | 7% | 9%
4 | 混凝土工程 | 4.8% |  | 7% | 7% | 9%
5 | 钢筋工程 | 4.8% |  | 5% | 7% | 9%
6 | 钻孔灌浆及锚固工程 | 4.8% |  | 9.25% | 7% | 9%
7 | 疏浚工程 | 4.8% |  | 6.25% | 5% | 9%
8 | 机电金结设备安装工程 | 5.5% |  | 70% | 7% | 9%
9 | 其他工程 | 4.8% |  | 7.25% | 7% | 9%